## Arkusz
Przedmiar robót
Lp. | Podstawa | Opis i wyliczenia | j.m. | Poszcz. | Razem
PRZEDMIAR: Budowa sieci wodociągowej i kanalizacji sanitarnej w rejonie ulic Róży Wiatrów, Dąbrowskiego, Kolejowej i Pasaż Portowy w Giżycku.
1 |  | Sieć wodociągowa
1 d.1 | analiza własna | Wytyczenie trasy sieci wodociągowej | m
|  | 327.5 | m | 327.5
|  |  |  | RAZEM | 327.5
2 d.1 | KNNR 6 0803-04 | Mechaniczne rozebranie nawierzchni z kostki betonowej na podsypce cementowo-piaskowej - 80% do ponownego wykorzystania | m2
|  | (7,00 + 8) * 1,50 | m2 | 22.5
|  |  |  | RAZEM | 22.5
3 d.1 | KNNR 6 0803-02 | Ręczne rozebranie nawierzchni z kostki granitowej na podsypce cementowo-piaskowej - 80% do ponownego wykorzystania | m2
|  | 3,50 * 1,50 | m2 | 5.25
|  |  |  | RAZEM | 5.25
4 d.1 | KNNR 1 0202-08 | Roboty ziemne wykonywane koparkami podsiębiernymi o pojemności łyżki 0.60 m3 w gruncie kat. III z transportem urobku samochodem samowyładowczym na odległość 10 km - 50% gruntu na odwóz - wymiana gruntu | m3
grunt lokalny kat. III - 50% gruntu na odwóz
sieć wodociągowa z żeliwa sferoidalnego do wody pitnej kl.C40 DN150
odc. W2-W11, L=308,50 m, Hśr.=1,98 m
|  | 308,50 * 0,90 * 1,98 |  | 549.75
odc. W8-W13, L=19,00 m, Hśr.=1,95 m
|  | 19,00 * 0,90 * 1,95 |  | 33.35
|  | A (Obliczenie pomocnicze) |  | ======== 583,10
|  | 0,50 * 583,10 | m3 | 291.55
|  |  |  | RAZEM | 291.55
5 d.1 | KNNR 1 0202-08 | Roboty ziemne wykonywane koparkami podsiębiernymi o pojemności łyżki 0.60 m3 w gruncie kat. III z przemieszczeniem urobku do zasypania wcześniej wykonanego odcinka kanału - 50% gruntu do przemieszczenia - 80% wykopy mechaniczne | m3
grunt lokalny kat.III - 70% gruntu do przemieszczenia
|  | 0,50 * 583,10 |  | 291.55
|  | A (Obliczenie pomocnicze) |  | ======== 291,55
80% wykopy mechaniczne
|  | 0,80 * 291,55 | m3 | 233.24
|  |  |  | RAZEM | 233.24
6 d.1 | KNNR 1 0301-02 | Wykopy ręczne z przemieszczaniem urobku do zasypania wcześniej wykonanego odcinka kanału gr.kat. III - 70% gruntu do przemieszczenia - 20% wykopy ręczne | m3
20% wykopy ręczne
|  | 0,20 * 291,55 | m3 | 58.31
|  |  |  | RAZEM | 58.31
7 d.1 | KNNR 1 0313-01 | Pełne umocnienie ścian wykopów wraz z rozbiórką palami szalunkowymi stalowymi (wypraskami) - wykopy o szerokości do 1 m i głębokości do 3,0 m; grunt kat. I-IV | m2
|  | (583,10 / 0,90) * 2 | m2 | 1295.78
|  |  |  | RAZEM | 1295.78
8 d.1 | KNNR 1 0527-01 | Montaż i demontaż konstrukcji podwieszeń kabli energetycznych i telekomunikacyjnych typ lekki; element o rozpiętości do 4 m z rurą ochronną | kpl.
|  | 5 | kpl. | 5
|  |  |  | RAZEM | 5
9 d.1 | KNNR-W 9 0814-02 | Zabezpieczenie istniejących kabli energetycznych rurami ochronnymi dwudzielnymi | m
|  | 3,00 * 5,0 | m | 15
|  |  |  | RAZEM | 15
10 d.1 | KNNR 1 0529-01 | Montaż i demontaż konstrukcji podwieszeń rurociągów i kanałów; element o rozpiętości 4 m | kpl.
|  | 2 | kpl. | 2
|  |  |  | RAZEM | 2
11 d.1 | KNR 4-01 0107-08 | Pomosty dla pieszych nad wykopem | m2
|  | 3,00 * 1,00 * 3 | m2 | 9
|  |  |  | RAZEM | 9
12 d.1 | KNR-W 2-18 0511-01 | Podłoża pod kanały z materiałów sypkich gr. 10 cm - podsypka piaskowa z gruntu dowiezionego | m3
|  | 302,00 * 1,00 * 0,10 | m3 | 30.2
|  | 26,00 * 1,00 * 0,10 | m3 | 2.6
|  |  |  | RAZEM | 32.8
13 d.1 | KNNR 4 1003-03 z.sz.3.9. 9912-4 | Rurociągi ciśnieniowe z żeliwa sferoidalnego do wody pitnej kl.C40 DN150 | m
wg zestawienia elementów poz. 1
odc. W2-W11, L=308,50 m, Hśr.=1,98 m
|  | 308.5 | m | 308.5
odc. W8-W13, L=19,00 m, Hśr.=1,95 m
|  | 19 | m | 19
|  |  |  | RAZEM | 327.5
14 d.1 | KNNR 4 1014-04 z.sz.3.9. 9912-10 | Kształtki żeliwne ciśnieniowe kołnierzowe fi 150 mm - trójnik równoprzelotowy kołnierzowy z żeliwa sferoidalnego DN150/150 | szt
wg zestawienia elementów poz. 2
|  | 2 | szt | 2
|  |  |  | RAZEM | 2
15 d.1 | KNNR 4 1014-02 z.sz.3.9. 9912-10 | Kształtki żeliwne ciśnieniowe kołnierzowe fi 80 mm - trójnik równoprzelotowy kołnierzowy z żeliwa sferoidalnego DN80/80 | szt
wg zestawienia elementów poz. 4
|  | 1 | szt | 1
|  |  |  | RAZEM | 1
16 d.1 | KNNR 4 1014-04 z.sz.3.9. 9912-10 | Kształtki żeliwne ciśnieniowe kołnierzowe fi 150 mm - trójnik redukcyjny kołnierzowy z żeliwa sferoidalnego DN150/80 | szt
wg zestawienia elementów poz. 5
|  | 2 | szt | 2
|  |  |  | RAZEM | 2
17 d.1 | KNNR 4 1105-04 | Zasuwa kołnierzowa z żeliwa sferoidalnego typ 06/30 DN150 z miękkim uszczelnieniem, teleskopowym przedłużaczem trzpienia typ 04, skrzynką uliczną typ 80/50 | kpl.
wg zestawienia elementów poz. 6
|  | 2 | kpl. | 2
|  |  |  | RAZEM | 2
18 d.1 | KNNR 4 1105-02 | Zasuwa kołnierzowa z żeliwa sferoidalnego typ 06/30 DN80 z miękkim uszczelnieniem, teleskopowym przedłużaczem trzpienia typ 04, skrzynką uliczną typ 80/50 | kpl.
wg zestawienia elementów poz. 7
|  | 2 | kpl. | 2
|  |  |  | RAZEM | 2
19 d.1 | KNNR 4 1012-03 | Tuleja kołnierzowa do połączeń kołnierzowych z rur PE SDR17 fi 160/150 mm + kołnierz stalowy DN150 PN10 | szt
wg zestawienia elementów poz. 8
|  | 2 | szt | 2
|  |  |  | RAZEM | 2
20 d.1 | KNNR 4 1013-03 z.sz.3.9. 9912-10 | Kształtki żeliwne ciśnieniowe kielichowe DN150 - łuk dwukielichowy z żeliwa sferoidalnego do wody pitnej DN150 11st. | szt
wg zestawienia elementów poz. 9
|  | 1 | szt | 1
|  |  |  | RAZEM | 1
21 d.1 | KNNR 4 1013-03 z.sz.3.9. 9912-10 | Kształtki żeliwne ciśnieniowe kielichowe DN150 - łuk dwukielichowy z żeliwa sferoidalnego do wody pitnej DN150 45st. | szt
wg zestawienia elementów poz. 10
|  | 2 | szt | 2
|  |  |  | RAZEM | 2
22 d.1 | KNNR 4 1014-04 z.sz.3.9. 9912-10 | Kształtki żeliwne ciśnieniowe kołnierzowe DN150 - łuk kołnierzowy z żeliwa sferoidalnego do wody pitnej DN150 45st. | szt
wg zestawienia elementów poz. 11
|  | 3 | szt | 3
|  |  |  | RAZEM | 3
23 d.1 | KNNR 4 1014-04 z.sz.3.9. 9912-10 | Kształtki żeliwne ciśnieniowe kołnierzowe DN150 - redukcja kołnierzowa z żeliwa sferoidalnego do wody pitnej DN150/80 | szt
wg zestawienia elementów poz. 13
|  | 1 | szt | 1
|  |  |  | RAZEM | 1
24 d.1 | KNNR 4 1014-04 z.sz.3.9. 9912-10 | Kształtki żeliwne ciśnieniowe kołnierzowe DN150 - łącznik rurowo-kołnierzowy z żeliwa sferoidalnego do wody pitnej DN150 | szt
wg zestawienia elementów poz. 14
|  | 10 | szt | 10
|  |  |  | RAZEM | 10
25 d.1 | KNNR 4 1014-02 z.sz.3.9. 9912-10 | Kształtki żeliwne ciśnieniowe kołnierzowe DN80 - łącznik rurowo-kołnierzowy z żeliwa sferoidalnego do wody pitnej DN80 | szt
wg zestawienia elementów poz. 16
|  | 2 | szt | 2
|  |  |  | RAZEM | 2
26 d.1 | KNNR 4 1014-02 z.sz.3.9. 9912-10 | Kształtki żeliwne ciśnieniowe kołnierzowe DN80 - króciec dwukołnierzowy z żeliwa sferoidalnego do wody pitnej DN80 | szt
wg zestawienia elementów poz. 17
|  | 2 | szt | 2
|  |  |  | RAZEM | 2
27 d.1 | KNNR 4 1119-03 | Hydrant pożarowy nadziemny z zabezpieczeniem wypływu wody w przypadku złamania typ 87/080 fi 80 mm L=2280 mm + kolano kołnierzowe, ze stopką fi 80 mm typ 712/7010 + otulina części podziemnej typ 35 | kpl
wg zestawienia elementów poz. 18, 19, 20
|  | 2 | kpl | 2
|  |  |  | RAZEM | 2
28 d.1 | KNNR 4 1430-01 | Wykonanie różnych elementów drobnowymiarowych o objętości do 1.5 m3 - elementy betonowe z betonu B15 - bloki oporowe na trójnikach | m3
wg zestawienia elementów poz. 21
na trójnikach
|  | 0,65 * 1,00 * 0,35 * 5 | m3 | 1.14
pod armaturę
|  | 0,75 * 1,10 * 0,40 * 6 | m3 | 1.98
|  |  |  | RAZEM | 3.12
29 d.1 | KNNR 4 1601-02 | Próba wodna szczelności sieci wodociągowych z rur żeliwnych DN150 | m
|  | 327.5 | m | 327.5
|  |  |  | RAZEM | 327.5
30 d.1 | KNNR 4 1611-01 | Dezynfekcja rurociągów sieci wodociągowych z rur żeliwnych DN150 | m
|  | 327.5 | m | 327.5
|  |  |  | RAZEM | 327.5
31 d.1 | KNNR 4 1612-01 | Jednokrotne płukanie sieci wodociągowej z rur żeliwnych DN150 | m
|  | 327.5 | m | 327.5
|  |  |  | RAZEM | 327.5
32 d.1 | analiza własna | Inwentaryzacja geodezyjna sieci wodociągowej | m
Uwaga: w podstawie wyceny przyjęto analizę własną, z uwagi na to, iż nakłady robocizny w KNNR1 0111-01 obejmują tylko prace pomocnicze przy pomiarze. W rezultacie cena jednostkowa za 1mb byłaby 3 krotnie niższa od ceny rynkowej.
|  | 327.5 | m | 327.5
|  |  |  | RAZEM | 327.5
33 d.1 | KNNR 1 0318-03 z.o.2.11.4. 9911-02 | Zasypywanie wykopów o ścianach pionowych o szerokości 0.8-2.5 m i głębokości do 3.0 m w gruncie kat. I-III - obsypka 0,30 m nad kanałem gruntem dowiezionym - (współczynnik zagęszczenia Js=0,98) | m3
|  | (0,30 + 0,150) * 1,00 * 327,5 | m3 | 147.38
minus objętość sieci wodociągowej z żeliwa sferoidalnego DN150
|  | - 0,785 * 0,150 * 0,150 * 327,5 | m3 | -5.78
|  |  |  | RAZEM | 141.6
34 d.1 | analiza własna | Oznakowanie przewodu wodociągowego taśmą ostrzegawczą szer. 20 cm z wkładką metalową koloru niebieskiego | m
wg zestawienia elementów poz. 22
|  | 327.5 | m | 327.5
|  |  |  | RAZEM | 327.5
35 d.1 | KNR 2-28 0315-02 | Oznakowanie trasy wodociągu tabliczkami na słupku betonowym | kpl.
wg zestawienia elementów poz. 23
|  | 3 | kpl. | 3
|  |  |  | RAZEM | 3
36 d.1 | KNNR 1 0202-07 | Roboty ziemne wykonywane koparkami podsiębiernymi o pojemności łyżki 0.60 m3 w gruncie kat. I-II z transportem urobku samochodem samowyładowczym w miejsce wskazane przez Inwestora - dowiezienie gruntu do zasypki z kosztem pozyskania | m3
grunt z wymiany
|  | 291.55 | m3 | 291.55
|  | A (Suma częściowa) | m3 | -------- 291,55
minus objętość podsypki piaskowej gr.10 cm
|  | - 32,80 | m3 | -32.8
minus objętość obsypki piaskowej 0,30 m nad rurociągiem
|  | - 141,60 | m3 | -141.6
minus objętość sieci wodociągowej z żeliwa sferoidalnego DN150
|  | - 0,785 * 0,150 * 0,150 * 327,50 | m3 | -5.78
minus objętość elementów betonowych - bloków oporowych
|  | - 3,12 | m3 | -3.12
minus objętość pod nawierzchię z kostki betonowej
|  | - 15,00 * 0,90 * 0,43 | m3 | -5.81
minus objętość pod nawierzchię z kostki granitowej
|  | - 3,50 * 0,90 * 0,43 | m3 | -1.35
|  | B (Suma częściowa) | m3 | -------- -190,46
|  |  |  | RAZEM | 101.09
37 d.1 | KNNR 1 0214-03 z.o.2.11.4. 9911-02 | Zasypanie wykopów spycharkami z zagęszczeniem mechanicznym zagęszczarkami - kat. gruntu I-II - gruntem rodzimym i dowiezionym - (współczynnik zagęszczenia Js=0,98) | m3
grunt z odkładu tymczasowego
|  | 233,24 + 58,31 | m3 | 291.55
grunt dowieziony
|  | 101.09 | m3 | 101.09
|  |  |  | RAZEM | 392.64
38 d.1 | analiza własna | Badanie stopnia zagęszczenia gruntu | kpl
Uwaga: w podstawie wyceny przyjęto analizę własną, gdyż brak jest właściwego KNNR-u. Cena jednostkowa za wykonanie badania stopnia zagęszczenia odpowiada cenie rynkowej.
|  | 6 | kpl | 6
|  |  |  | RAZEM | 6
39 d.1 | KNNR 6 0103-03 | Profilowanie i zagęszczanie podłoża wykonywane w gruncie kat. II-IV pod warstwy konstrukcyjne nawierzchni | m2
|  | 22,50 + 5,25 | m2 | 27.75
|  |  |  | RAZEM | 27.75
40 d.1 | KNNR 6 0104-03 | Warstwy odsączające wykonane i zagęszczane mechanicznie o gr.10 cm (łącznie 15 cm) Krotność = 1,5 | m2
|  | 27.75 | m2 | 27.75
|  |  |  | RAZEM | 27.75
41 d.1 | KNNR 6 0113-02 | Podbudowa z tłucznia kamiennego gr. 20 cm stabilizowanego mechanicznie | m2
|  | 27.75 | m2 | 27.75
|  |  |  | RAZEM | 27.75
42 d.1 | KNNR 6 0302-04 | Nawierzchnie z kostki betonowej gr. 8 cm na podsypce cementowo-piaskowej - polbruk - 80% do wykorzystania z rozbiórki | m2
|  | 25.5 | m2 | 25.5
|  |  |  | RAZEM | 25.5
43 d.1 | KNR 2-31 0302-04 | Nawierzchnia z kostki granitowej gr. 8 cm na podsypce cementowo-piaskowej - 80% do wykorzystania z rozbiórki | m2
|  | 5.25 | m2 | 5.25
|  |  |  | RAZEM | 5.25
2 |  | Kanalizacja sanitarna
44 d.2 | analiza własna | Wytyczenie trasy ułożenia kanalizacji sanitarnej | m
Uwaga: w podstawie wyceny przyjęto analizę własną, z uwagi na to, iż nakłady robocizny w KNNR1 0111-01 obejmują tylko prace pomocnicze przy pomiarze. W rezultacie cena jednostkowa za 1mb byłaby 3 krotnie niższa od ceny rynkowej.
|  | 393.5 | m | 393.5
|  |  |  | RAZEM | 393.5
45 d.2 | KNNR 1 0605-07 | Igłofiltry o średnicy do 50 mm montowane w uprzednio wpłukanej rurze obsadowej z obsypką do głębokości 4 m | szt.
|  | 36 | szt. | 36
|  |  |  | RAZEM | 36
46 d.2 | KNNR 1 0617-01 | Osadniki piasku tymczasowe z kręgów betonowych fi 1000 mm | szt.
|  | 1 | szt. | 1
|  |  |  | RAZEM | 1
47 d.2 | analiza własna | Pompowanie wody z igłofiltrów agregatem pompowym spalinowym | godz
|  | 184 | godz | 184
|  |  |  | RAZEM | 184
48 d.2 | KNNR 1 0202-08 | Roboty ziemne wykonywane koparkami podsiębiernymi o pojemności łyżki 0.60 m3 w gruncie kat. III z transportem urobku samochodem samowyładowczym na odległość 10 km - 50% gruntu na odwóz - wymiana gruntu | m3
grunt lokalny kat. III - 50% gruntu na odwóz
kanalizacja sanitarna z rur kamionkowych fi 200 mm
odc.S2-S4, L=51,50 m, Hśr=2,23 m
|  | 51,50 * 1,00 * 2,23 |  | 114.85
odc.S4-S6, L=80,50 m, Hśr=2,54 m
|  | 80,50 * 1,00 * 2,54 |  | 204.47
odc.S6-S10, L=149,50 m, Hśr=2,77 m
|  | 140,50 * 1,00 * 2,77 |  | 389.19
odc.S6-S11, L=24,00 m, Hśr=2,94 m
|  | 24,00 * 1,00 * 2,94 |  | 70.56
odc.S6-S12, L=32,00 m, Hśr=2,81 m
|  | 32,00 * 1,00 * 2,81 |  | 89.92
odc.S9-S13, L=65,00 m, Hśr=2,77 m
|  | 65,00 * 1,00 * 2,77 |  | 180.05
|  | A (Suma częściowa) |  | -------- 1 049,04
poszerzenie pod studnie rewizyjne fi 1200 mm
|  | (2,00 - 1,00) * 2,00 * 2,51 * 11 |  | 55.22
|  | B (Obliczenie pomocnicze) |  | ======== 1 104,26
|  | 0,50 * 1104,26 | m3 | 552.13
|  |  |  | RAZEM | 552.13
49 d.2 | KNNR 1 0202-08 | Roboty ziemne wykonywane koparkami podsiębiernymi o pojemności łyżki 0.60 m3 w gruncie kat. III z przemieszczeniem urobku do zasypania wcześniej wykonanego odcinka kanału - 50% gruntu do przemieszczenia - 80% wykopy mechaniczne | m3
grunt lokalny kat.III - 50% gruntu do przemieszczenia
|  | 0,50 * 1104,26 |  | 552.13
|  | A (Obliczenie pomocnicze) |  | ======== 552,13
80% wykopy mechaniczne
|  | 0,80 * 552,13 | m3 | 441.7
|  |  |  | RAZEM | 441.7
50 d.2 | KNNR 1 0301-02 | Wykopy ręczne z przemieszczaniem urobku do zasypania wcześniej wykonanego odcinka kanału gr.kat. III - 80% gruntu do przemieszczenia - 20% wykopy ręczne | m3
20% wykopy ręczne
|  | 0,20 * 552,13 | m3 | 110.43
|  |  |  | RAZEM | 110.43
51 d.2 | KNNR 1 0313-01 | Pełne umocnienie ścian wykopów wraz z rozbiórką palami szalunkowymi stalowymi (wypraskami) - wykopy o szerokości do 1 m i głębokości do 3,0 m; grunt kat. I-IV | m2
|  | (1049,04 / 1,00) * 2 | m2 | 2098.08
|  | 2,00 * 2 * 2,51 * 11 | m2 | 110.44
|  |  |  | RAZEM | 2208.52
52 d.2 | KNNR 1 0527-01 | Montaż i demontaż konstrukcji podwieszeń kabli energetycznych i telekomunikacyjnych typ lekki; element o rozpiętości do 4 m z rurą ochronną | kpl.
|  | 9 | kpl. | 9
|  |  |  | RAZEM | 9
53 d.2 | KNNR-W 9 0814-02 | Zabezpieczenie istniejących kabli energetycznych rurami ochronnymi dwudzielnymi | m
|  | 3,00 * 9 | m | 27
|  |  |  | RAZEM | 27
54 d.2 | KNNR 1 0529-01 | Montaż i demontaż konstrukcji podwieszeń rurociągów i kanałów; element o rozpiętości 4 m | kpl.
|  | 17 | kpl. | 17
|  |  |  | RAZEM | 17
55 d.2 | KNR 4-01 0107-08 | Pomosty dla pieszych nad wykopem | m2
|  | 3,00 * 1,00 * 2 | m2 | 6
|  |  |  | RAZEM | 6
56 d.2 | KNNR 1 0608-02 | Podsypka filtracyjna w gotowym wykopie wykonana z gotowego kruszywa | m3
podsypka filtracyjna gr. 10 cm - igłofiltry
|  | 52,50 * 1,00 * 0,10 | m3 | 5.25
|  |  |  | RAZEM | 5.25
57 d.2 | KNR-W 2-18 0511-01 | Podłoża pod kanały z materiałów sypkich gr. 10 cm - podsypka piaskowa z gruntu dowiezionego | m3
|  | 80,50 * 1,00 * 0,10 | m3 | 8.05
|  | 140,50 * 1,00 * 0,10 | m3 | 14.05
|  | 24,00 * 1,00 * 0,10 | m3 | 2.4
|  | 32,00 * 1,00 * 0,10 | m3 | 3.2
|  | 65,00 * 1,00 * 0,10 | m3 | 6.5
|  |  |  | RAZEM | 34.2
58 d.2 | KNNR 4 1305-07 z.sz.3.4. 9913-1 | Kanały z rur kamionkowych kanalizacyjnych fi 200 mm łączone na kielich z uszczelką - system C | m
odc.S2-S4, L=51,50 m, Hśr=2,23 m
|  | 51.5 | m | 51.5
odc.S4-S6, L=80,50 m, Hśr=2,54 m
|  | 80.5 | m | 80.5
odc.S6-S10, L=149,50 m, Hśr=2,77 m
|  | 140.5 | m | 140.5
odc.S6-S11, L=24,00 m, Hśr=2,94 m
|  | 24 | m | 24
odc.S6-S12, L=32,00 m, Hśr=2,81 m
|  | 32 | m | 32
odc.S9-S13, L=65,00 m, Hśr=2,77 m
|  | 65 | m | 65
|  |  |  | RAZEM | 393.5
59 d.2 | KNR-W 2-18 0511-01 | Podłoża pod kanały i obiekty z materiałów sypkich gr. 10 cm - podsypka piaskowa pod studnie | m3
|  | 0,785 * 1,80 * 1,80 * 0,10 * 11 | m3 | 2.8
|  |  |  | RAZEM | 2.8
60 d.2 | KNR-W 2-18 0510-04 | Podłoża betonowe o gr. 20 cm - podbudowa pod studnie z chudego betonu | m3
|  | 0,785 * 1,80 * 1,80 * 0,20 * 11 | m3 | 5.6
|  |  |  | RAZEM | 5.6
61 d.2 | KNNR 4 1413-03 | Studnie rewizyjne z kręgów betonowych fi 1200 mm w gotowym wykopie o głębokości do 3m - przykrycie studni pokrywą żelbetową z włazem żeliwnym klasy D400 | stud.
studnia rewizyjna fi 1200 mm - st.S2-S13, Hśr=2,51 m
|  | 11 | stud. | 11
|  |  |  | RAZEM | 11
62 d.2 | KNNR 4 1413-04 | Studnie rewizyjne z kręgów betonowych fi 1200 mm w gotowym wykopie za każde 0.5 m różnicy głębokości | 0.5 m
|  | - 15,0 | 0.5 m | -15
|  |  |  | RAZEM | -15
63 d.2 | KNR-W 2-18 0417-07 z.sz.3.4. 9908 poz. zastęp. | Kształtki kamionkowe fi 200 mm - króciec kamionkowy normatywny dopływ fi 200 mm - włączenie do studni | szt
|  | 11 | szt | 11
|  |  |  | RAZEM | 11
64 d.2 | KNR-W 2-18 0417-07 z.sz.3.4. 9908 poz. zastęp. | Kształtki kamionkowe fi 200 mm - króciec kamionkowy normatywny odpływ fi 200 mm - włączenie do studni | szt
|  | 11 | szt | 11
|  |  |  | RAZEM | 11
65 d.2 | KNR 2-18 0804-02 | Próba szczelności kanałów sanitarnych z rur kamionkowych fi 200 mm | m
|  | 393.5 | m | 393.5
|  |  |  | RAZEM | 393.5
66 d.2 | analiza własna | Inwentaryzacja geodezyjna kanałów sanitarnych | m
Uwaga: w podstawie wyceny przyjęto analizę własną, z uwagi na to, iż nakłady robocizny w KNNR1 0111-01 obejmują tylko prace pomocnicze przy pomiarze. W rezultacie cena jednostkowa za 1mb byłaby 3 krotnie niższa od ceny rynkowej.
|  | 393.5 | m | 393.5
|  |  |  | RAZEM | 393.5
67 d.2 | KNNR 1 0318-03 z.o.2.11.4. 9911-02 | Zasypywanie wykopów o ścianach pionowych o szerokości 0.8-2.5 m i głębokości do 3.0 m w gruncie kat. I-III - obsypka 0,30 m nad kanałem gruntem dowiezionym - (współczynnik zagęszczenia Js=0.98) | m3
|  | (0,200 + 0,30) * 1,00 * 393,50 | m3 | 196.75
minus objętość kanałów sanitarnych z rur kamionkowych fi 200 mm
|  | - 0,785 * 0,200 * 0,200 * 393,50 | m3 | -12.36
|  |  |  | RAZEM | 184.39
68 d.2 | KNNR 1 0202-07 | Roboty ziemne wykonywane koparkami podsiębiernymi o pojemności łyżki 0.60 m3 w gruncie kat. I-II z transportem urobku samochodem samowyładowczym w miejsce wskazane przez Inwestora - dowiezienie gruntu do zasypki z kosztem pozyskania | m3
grunt z wymiany
|  | 552.13 | m3 | 552.13
|  | A (Suma częściowa) | m3 | -------- 552,13
minus objętość podsypki filtracyjnej
|  | - 5,25 | m3 | -5.25
minus objętość podsypki piaskowej gr.10 cm
|  | - 32,80 | m3 | -32.8
minus objętość obsypki piaskowej 0,30 m nad kanałem
|  | - 184,39 | m3 | -184.39
minus objętość kanałów sanitarnych z rur kamionkowych fi 200 mm
|  | - 0,785 * 0,200 * 0,200 * 393,50 | m3 | -12.36
minus objętość studni rewizyjnych fi 1200 mm
|  | - 0,785 * 1,40 * 1,40 * 2,51 * 11 | m3 | -42.48
minus objętość podsypki pod studnie
|  | - 2,80 | m3 | -2.8
minus objętość podbudowy pod studnie
|  | - 5,60 | m3 | -5.6
|  | B (Suma częściowa) | m3 | -------- -285,68
|  |  |  | RAZEM | 266.45
69 d.2 | KNNR 1 0214-03 z.o.2.11.4. 9911-02 | Zasypanie wykopów spycharkami z zagęszczeniem mechanicznym zagęszczarkami - kat.gr. I-II - gruntem rodzimym i dowiezionym - (współczynnik zagęszczenia Js=0.98) | m3
grunt z odkładu tymczasowego
|  | 441,70 + 110,43 | m3 | 552.13
grunt dowieziony
|  | 266.45 | m3 | 266.45
|  |  |  | RAZEM | 818.58
70 d.2 | analiza własna | Badanie stopnia zagęszczenia gruntu | kpl
Uwaga: w podstawie wyceny przyjęto analizę własną, gdyż brak jest właściwego KNNR-u. Cena jednostkowa za wykonanie badania stopnia zagęszczenia odpowiada cenie rynkowej.
|  | 7 | kpl | 7
|  |  |  | RAZEM | 7