## Arkusz
Przedmiar
Lp. | Podstawa | Opis i wyliczenia | j.m. | Poszcz. | Razem
PRZEDMIAR: MODERNIZACJA KOMORY WEWNĘTRZNEJ ZBIORNIKA WYRÓWNAWCZEGO "V1" ZLOKALIZOWANEGO PRZY UL. LEŚNEJ W GAJEWEI, GM. GIŻYCKO
1 |  | PRACE PRZYGOTOWAWCZE
1.1 |  | Dno zbiornika
1 d.1.1 | KNR-W 4-01 0211-01 | Skucie nierówności betonu na dnie zbiornika przy głębokości skucia do 1 cm | m2
|  | 2 | m2 | 2
|  |  |  | RAZEM | 2
2 d.1.1 | KNR-W 7-12 0302-04 | Czyszczenie strumieniowo-ścierne dna zbiornika | m2
|  | 176.71 | m2 | 176.7
|  |  |  | RAZEM | 176.7
1.2 |  | Ściany i słupy
3 d.1.2 | KNR-W 4-01 0211-01 | Skucie nierówności betonu na powierzchni do 3.0 m2 przy głębokości skucia do 1 cm na ścianach | m2
|  | 4 | m2 | 4
|  |  |  | RAZEM | 4
4 d.1.2 | KNR-W 7-12 0302-05 z.o.3.2. z.sz.5.3. | Czyszczenie strumieniowo-ścierne powierzchni pionowych, skośnych i cylindrycznych konstrukcji betonowych - robota z drabin lub rusztowań przestawnych - wnętrze zbiorników zamkniętych | m2
|  | 47,12 * 6,57 + 2 * 9,85 * 6,15 + 8 * (4 * 0,3) * 6,25 | m2 | 490.7
|  |  |  | RAZEM | 490.7
1.3 |  | Strop
5 d.1.3 | KNR-W 7-12 0302-04 z.o.3.2. z.sz.5.3. | Czyszczenie strumieniowo-ścierne stropu zbiornika - robota z drabin lub rusztowań przestawnych - wnętrze zbiornika zamkniętego | m2
|  | 176,71 + (9,11 + 7,22) * ,65 { Format składni: Przed separatorem dziesiętnym powinna być podana część całkowita liczby. Pozycja ostrzeżenia: 20 } | m2 | 187.3
|  |  |  | RAZEM | 187.3
1.4 |  | Elementy stalowe
6 d.1.4 | KNR-W 7-12 0110-06 analogia | Czyszczenie strumieniowo ścierne rurociągów o średnicy zewnętrznej 324 mm (stan wyjściowy powierzchni SA 2,5) | m2
|  | 3,1415 * 0,324 * (3 * 6,2) | m2 | 18.9
|  |  |  | RAZEM | 18.9
7 d.1.4 | KNR-W 7-12 0110-06 z.o.3.2. z.o.3.3. analogia | Czyszczenie strumieniowo ścierne rurociągów o średnicy zewnętrznej 324 mm (stan wyjściowy powierzchni SA 2,5) - robota z drabin lub rusztowań przestawnych - robota w pasach ochronnych | m2
|  | 3,1415 * 0,324 * (2 * 6,1) | m2 | 12.4
|  |  |  | RAZEM | 12.4
1.5 |  | Pozostałe
8 d.1.5 | KNR-W 7-12 0116-02 z.o.3.2. | Ręczne usuwanie ścierniwa ze zbiornika - robota z drabin lub rusztowań przestawnych | m2
|  | 176,7 + 490,7 + 187,3 | m2 | 854.7
|  |  |  | RAZEM | 854.7
2 |  | PRACE NAPRAWCZE
2.1 |  | Uszczelnianie rys i pęknięć oraz szwów roboczych
9 d.2.1 | KNR K-01 0402-01 | Wykonanie iniekcji ciśnieniowej rys mokrych (przewodzących wodę) o rozwartości do 0,5 mm żywicami poliuretanowymi wraz z zamknięciem powierzchni czołowej, wierceniem otworów iniekcyjnych, osadzeniem pakerów, iniekcją, usunięciem pakerów i zasklepieniem otworó | m
|  | 5 | m | 5
|  |  |  | RAZEM | 5
10 d.2.1 | KNR K-01 0402-02 | Wykonanie iniekcji ciśnieniowej rys mokrych (przewodzących wodę) o rozwartości do 0,5 mm żywicami poliuretanowymi wraz z zamknięciem powierzchni czołowej, wierceniem otworów iniekcyjnych, osadzeniem pakerów, iniekcją, usunięciem pakerów i zasklepieniem otworów iniekcyjnych - dodatek za 0,1 m gr. powyżej 0,25 m | m
|  | 5 | m | 5
|  |  |  | RAZEM | 5
2.2 |  | Antykorozyjne zabezpieczenie odsłoniętych pretów zbrojeniowych
11 d.2.2 | kalk. własna | Zabezpieczenie antykorozyjne odsłoniętych prętów zbrojenia za pomocą szlamów minerlnych ulepszonych polimerami, 2-krotne malowanie (do zabezpieczenia przyjęto odcinkek pręta o długości 0,25 m w jednym miejscu) | szt
|  | 15 | szt | 15
|  |  |  | RAZEM | 15
2.3 |  | Uzupełnienia ubytków betonu
12 d.2.3 | KNR K-01 0107-07 | Wykonanie warstwy sczepnej | m2
|  | 5 | m2 | 5
|  |  |  | RAZEM | 5
13 d.2.3 | KNR K-01 0106-04 | Ręczna reprofilacja ubytków w konstrukcji zaprawą cementowo-polimerową - dno zbiornika | dm3
|  | 5 | dm3 | 5
|  |  |  | RAZEM | 5
14 d.2.3 | KNR K-01 0106-05 | Ręczna reprofilacja ubytków w konstrukcji zaprawą cementowo-polimerową - ściany zbiornika | dm3
|  | 5 | dm3 | 5
|  |  |  | RAZEM | 5
15 d.2.3 | KNR K-01 0106-06 | Ręczna reprofilacja ubytków w konstrukcji zaprawą cementowo-polimerową - strop zbiornika | dm3
|  | 10 | dm3 | 10
|  |  |  | RAZEM | 10
3 |  | PRACE MODERNIZACYJNE
3.1 |  | Powierzchnie wewnętrzne zbiornika
16 d.3.1 | KNR K-01 0201-04 analogia | Wykonanie fasety między ścianą a dnem | m
|  | 47,12 + 2 * 9,85 + 0,2 + 6 * (4 * ,03) { Format składni: Przed separatorem dziesiętnym powinna być podana część całkowita liczby. Pozycja ostrzeżenia: 23 } | m | 67.7
|  |  |  | RAZEM | 67.7
17 d.3.1 | KNR K-01 0201-01 | Izolowanie obiektów sztywną powłoką cementowo-polimerową (min. dwie warstwy) - dno zbiornika | m2
|  | 176.71 | m2 | 176.7
|  |  |  | RAZEM | 176.7
18 d.3.1 | KNR K-01 0201-02 | Izolowanie obiektów sztywną powłoką cementowo-polimerową (min. dwie warstwy) - ścianty zbiornika | m2
|  | 47,12 * 6,57 + 2 * 9,85 * 6,15 + 8 * (4 * 0,3) * 6,25 | m2 | 490.7
|  |  |  | RAZEM | 490.7
19 d.3.1 | KNR K-01 0202-02 | Izolowanie obiektów elastyczną powłoką cementowo-polimerową - ściany zbiornika | m2
|  | 47,12 * 2 | m2 | 94.2
|  |  |  | RAZEM | 94.2
20 d.3.1 | KNR K-01 0201-01 | Izolowanie obiektów sztywną powłoką cementowo-polimerową - strop zbiornika | m2
|  | 176,71 + (9,11 + 7,22) * 0,65 | m2 | 187.3
|  |  |  | RAZEM | 187.3
21 d.3.1 | KNR K-01 0202-01 | Izolowanie obiektów elastyczną powłoką cementowo-polimerową - strop zbiornika | m2
|  | 176,71 + (9,11 + 7,22) * 0,65 | m2 | 187.3
|  |  |  | RAZEM | 187.3
3.2 |  | Elementy stalowe
22 d.3.2 | KNR-W 7-12 0211-06 | Malowanie za pomocą wałka dwuskładnikową powłoką epoksydową rurociągów o średnicy zewnętrznej 324 mm Krotność = 2 | m2
|  | 3,1415 * 0,324 * (3 * 6,2) | m2 | 18.9
|  |  |  | RAZEM | 18.9
23 d.3.2 | KNR-W 7-12 0211-06 z.o.3.2. | Malowanie za pomocą wałka dwuskładnikową powłoką epoksydową rurociągów o średnicy zewnętrznej 324 mm - robota z drabin lub rusztowań przestawnych Krotność = 2 | m2
|  | 3,1415 * 0,324 * (2 * 6,1) | m2 | 12.4
|  |  |  | RAZEM | 12.4