## Arkusz
Przedmiar
Lp. | Podstawa | Opis i wyliczenia | j.m. | Poszcz. | Razem
PRZEDMIAR:
1 |  | ROZBIÓRKI, KONSTRUKCJA STALOWA
1.1 |  | Rozbiórki
1 d.1.1 | KNR 4-01 0535-01 analogia | Rozebranie pokrycia z płyt z tworzywa sztucznego nadającej się do użytku - płyty TWS | m2
|  | 4,0 * 28,55 * 2 | m2 | 228.4
|  |  |  | RAZEM | 228.4
2 d.1.1 | KNR-W 2-02 0702-09 analogia | Rozbiórka kanałów wewnątrz budynku płytami z z tworzywa sztucznego typ GPR R=0,5 | m2
|  | 0,67 * 28,55 | m2 | 19.13
|  | 0,60 * 10,5 * 2 | m2 | 12.6
|  |  |  | RAZEM | 31.73
3 d.1.1 | KNR AT-17 0104-05 | Cięcie piłą diamentową betonu zbrojonego o grubości powyżej 15 do 40 cm; miejsce cięcia - ściana | m2
|  | (1,80 + 1,82) * 0,18 * 8 | m2 | 5.21
|  | 8,94 * 0,18 * 4 | m2 | 6.44
|  | (1,80 + 1,82) * 0,18 * 8 | m2 | 5.21
|  |  |  | RAZEM | 16.86
4 d.1.1 | KNR AT-17 0104-03 | Cięcie piłą diamentową betonu zbrojonego o grubości do 15 cm; miejsce cięcia - belka trókątna | m2
|  | (1,2 + 1,2) * 0,15 * 2 | m2 | 0.72
|  |  |  | RAZEM | 0.72
5 d.1.1 | KNR AT-17 0104-06 | Cięcie piłą diamentową betonu zbrojonego o grubości powyżej 15 do 40 cm; miejsce cięcia - j.w | m2
|  | 1,50 * 0,2 * 2 | m2 | 0.6
|  |  |  | RAZEM | 0.6
6 d.1.1 | KNR AT-17 0101-03 | Wiercenie otworów o głębokości do 40 cm śr. 150 mm techniką diamentową w betonie zbrojonym | cm
|  | (4 * 2) * 18 | cm | 144
|  | (4 * 2 + 2 * 4) * 18 | cm | 288
|  | 3 * 2 * 15 | cm | 90
|  |  |  | RAZEM | 522
7 d.1.1 | KNR AT-06 0106-05 | Załadunek materiału rozbiórkowego za pomocą żurawia kołowego; masa jednego ładunku ponad 2,00 t | t
|  | 14,6 * 8 | t | 116.8
|  | 7,6 * 8 | t | 60.8
|  |  |  | RAZEM | 177.6
8 d.1.1 | kalk. własna | Praca żurawia - zawieszenie elementu przy cięciu | m-g
<czas cięcia - obsługa piły 2 os.>
|  | <p.4> 247,84 / 2 | m-g | 123.92
|  | <p.5> 13,75 / 2 | m-g | 6.88
|  | <p.6> 12,66 / 2 | m-g | 6.33
|  |  |  | RAZEM | 137.13
9 d.1.1 | KNR 13-22 0403-01 | Ręczne oczyszczenie zbiornika z namułu - odspojenie namułu z transportem samochodowym na odl.do 0.5 km | m3
|  | <założono gr. 0,5 m> (4,81 + 0,35) * 28,56 * 0,5 | m3 | 73.68
|  |  |  | RAZEM | 73.68
10 d.1.1 | KNR 4-01 0108-06 | Wywóz ziemi samochodami samowyładowczymi na odległość do 1 km grunt.kat. III | m3
|  | poz.9 | m3 | 73.68
|  |  |  | RAZEM | 73.68
11 d.1.1 | KNR 4-04 0306-06 | Rozbicie oddzielnych brył żelbetowych | m3
|  | (3,6 * 9,0 * 0,18) * 8 | m3 | 46.66
|  | (1,8 * 9,0 * 0,18) * 8 | m3 | 23.33
|  |  |  | RAZEM | 69.99
12 d.1.1 | KNR 4-04 1103-01 | Załadowanie gruzu koparko-ładowarką przy obsłudze na zmianę roboczą przez 3 samochody samowyładowcze | m3
|  | poz.11 | m3 | 69.99
|  |  |  | RAZEM | 69.99
13 d.1.1 | KNR 4-04 1103-04 | Wywiezienie gruzu z terenu rozbiórki przy mechanicznym załadowaniu i wyładowaniu samochodem samowyładowczym na odległość 1 km Krotność = 9 | m3
|  | poz.12 | m3 | 69.99
|  |  |  | RAZEM | 69.99
14 d.1.1 | kalkulacja zakładowa ZUOK Spytkowo | Utylizacja gruzu | t
|  | poz.11 * 2,4 | t | 167.98
|  |  |  | RAZEM | 167.98
15 d.1.1 | KNR-W 2-02 0702-09 analogia | Przekrycia kanałów płytami z tworzywa sztucznego typ GPR /mat. z demontażu/ | m2
|  | 31.73 | m2 | 31.73
|  |  |  | RAZEM | 31.73
16 d.1.1 | KNR 0-15II 0523-01 | Pokrycie płytami falistymi z tworzyw sztucznych płyty TWS | m2
|  | 228.4 | m2 | 228.4
|  |  |  | RAZEM | 228.4
1.2 |  | Konstrukcja stalowa
17 d.1.2 | KNR-W 2-05 0208-05 | Konstrukcje podparć, zawieszeń i osłon o masie elementu do 250 kg | t
|  | 2 * 10,50 * 2 * 2,43 / 1000 | t | 0.1
|  | 2 * 28,55 * 2,43 / 1000 | t | 0.14
|  | 2 * 28,55 * 1,36 / 1000 | t | 0.08
|  | 2 * 28,55 * 2,51 / 1000 | t | 0.14
|  | 2 * 8 * (1,80 * 2 + 0,80 * 2) * 4,8 / 1000 | t | 0.4
|  | 2 * 28,55 * 29,6 / 1000 | t | 1.69
|  | 6 * 3,55 * 2 * 29,6 / 1000 | t | 1.26
|  | 3 * 5 * 0,7 * 29,6 / 1000 | t | 0.31
|  | 8 * (0,012 * 0,24 * 0,4) * 7,86 | t | 0.07
|  | 4 * (0,012 * 0,28 * 0,24) * 7,86 | t | 0.03
|  |  |  | RAZEM | 4.22
18 d.1.2 | DC 3/114/4 | Mocowanie elementów za pomocą kotew chemicznych w ampułkach z żywicy syntetycznej i prętów ocynkowanych gwintowanych do podłoży z betonu zbrojonego i żelbetowych, średnica otworu 18 mm | szt.
|  | 8 * 4 | szt. | 32
|  | 4 * 4 | szt. | 16
|  |  |  | RAZEM | 48