## Arkusz1
Kosztorys ofertowy
Remonty czastkowe dróg powiatowych
Lp. | Podstawy | Rodzaj robót ilość jednostek przedmiarowych | Jednostka |  | Cena jedn. | Wartość
|  |  | Nazwa | Ilość
1 | 2 | 3 | 4 | 5 | 6 | 7
1. | Remont dróg masą mineralno - asfaltową
Podbudowa CPV 45233320-8
1.1 | D 05.03.11 | Wykonanie frezowania nawierzchni asfaltowych na zimno, średnia grubość warstwy 5 cm z odwiezienia urobku. F = 700,00 m2 | m2 | 700
1.2 | D 04.03.01 | Skropienie mechaniczne warstw konstrukcyjnych ulepszonych emulsją asfaltową. F = 700,0 m2 | m2 | 700
Nawierzchnie CPV 45233220-7
1.3 | D 05.03.05a | Wykonanie nawierzchni z betonu asfaltowego AC 11S, warstwa ścieralna, grubość warstwy 5 cm po zagęszczeniu. F = 700,0 m2 | m2 | 700
2. | Remont ul. Długiej w Nisku
Elementy ulic CPV 45233253-7
2.1 | D 01.02.04 | Rozebranie krawęzników betonowych na podsypce cementowo-piaskowej. L = 17,0 m | m2 | 17
2.2 | D 01.02.04 | Rozebranie chodnika z kostki brukowej betonowej na podsypce cementowo- piaskowej. F = 21,00 m2 | m2 | 21
2.3 | D 01.02.04 | Rozebranie obrzeży betonowych o wym. 6x20 na podsypce piaskowej. L = 7,0 m | m2 | 7
2.4 | D 08.01.01 | Ustawienie krawężników betonowych o wym. 15x30 na ławie betonowej z oporem, beton C 12/15. L = 17,0 m | m2 | 17
2.5 | D 08.03.01 | Ustawienie obrzezy betonowych o wymiarach 3x30 na ławie z oporem z betonu C 8/10. L = 7,0 m | m | 7
2.6 | D 08.02.02 | Wykonanie chodnika z kostki brukowej betonowej o grubości 6 cm na podsypce cementowo- piaskowej gr. 10 cm ( material z rozbiórki chodnika). F = 21,0 m2 | m2 | 21
Kanalizacja deszczowa CPV 45233000-0
2.7 | D 01.02.04 | Demontaż wpustu ulicznego zeliwnego, typ ciężki i płyty pokrywowej. N = 6,0 szt. | szt. | 6
2.8 | D 03.02.01 | Montaż pierścienia odciążającego na studzience ściekowej o średnicy. N = 6,0 szt. | szt. | 6
2.9 | D 03.02.01 | Montaż płyty pokrywowej i wpustu ulicznego żeliwnego na pierścieniu odciążajacym ( elementy z demontażu). N = 6,0 szt. | szt. | 6
2.10 | D 03.02.01 | Montaz pierścienia wyrównującego jeżeli zachodzi taka potrzeba. N = 6,0 szt. | szt. | 6
NaNawierzchnoia CPV 45233220-7
2.11 | D 05.03.11 | Wykonanie frezowania nawierzchni asfaltowych na zimno, średnia grubość warstwy 5 cm z odwiezieniem urobku na plac składowy na odl. do 2 km. F = 500,00 m2 | m2 | 500
2.12 | D 05.03.05a | Wykonanie nawierzchni z betonu asfaltowego AC 11S, warsywa ścieralna, grubość warstwy 5 cm po zagęszczeniu. F = 500,0 m2 | m2 | 500
3. |  | Dostosowanie przejść dla pieszych do potrzeb osób z niepełnosprawnościami na ul. Sandomierskiej w Nisku ( dwa przejscia ).
Elementy ulic CPV 45233253-7
3.1 | D 01.02.04 | Rozebranie nawierzchni z kostki brukowej betonowe na podsypce cementowo-piaskowej ( ul. Sandomierska w Nisku - dwa przejscia dla pieszych). F = 11,00 m2 | m2 | 11
3.2 | D 08.02.01 | Wykonanie nawierzchni z płyt integracyjnych ostrzegawczych K 4 (z wypustkami koloru żółtego), betonowych o wym. 30x30x8 na podsypce cementowo piaskowej, spoiny wypełnione piaskiem. F = 9,60 m2 | m2 | 9.6
3.3 | D 08.02.01 | Wykonanie nawierzchni z płyt integracyjnych prowadzacych P 3 (prowadzących koloru białego), betonowych o wym. 30x30x8 na podsypce cementowo piaskowej, spoiny wypełnione piaskiem. F = 1,40 m2 | m2 | 1.4
Razem Netto
Podatek VAT 23%
Wartośc Brutto

## Arkusz2
Kosztorys inwestorski
Remonty czastkowe dróg powiatowych
Budowa: 1. ROZPORZĄDZENIE MINISTRA INFRASTRUKTURY z dnia 18 maja 2004 r. w sprawie określenia metod i podstaw sporzadzania kosztorysu inwestorskiego, obliczania planowanych kosztów prac projektowych oraz planowanych kosztow robót budowlanych okreslonych w programie funkcjonalno - uzytkowym (Dz. U. z dnia 8 czerwca 2004 r.)
2. ROZPORZADZENIE MINISTRA INFRASTRUKTURY z dnia 2 września 2004 r. w sprawie szczegółowego zakresu i formy dokumentacji projektowej, specyfikacji technicznych wykonania i odbioru robót budowlanych oraz programu funkcjonalno - uzytkowego (Dz. U. 202 z dnia 2 września 2004 r. poz. 2072).
Kody CPV 45111200-0 Roboty w zakresie przygotowania terenu pod budowę i roboty ziemne.
45233123-7 Roboty budowlane w zakresie drog podrzędnych.
Zamawiajacy: INWESTOR - POWIAT NIŻAŃSKI
Kwota kosztorysu netto: 97 826,43 zł
VAT 23%: 22 500,08 zł
Kwota kosztorysu brutto:120 326,51 zł
Slownie: Sto dwadzieścia tysiecy trzysta dwadzieścia sześć zl 51/100 zł
Kosztorys opracował: | Miroslaw Stępien zam. Nisko ul. Rzeszowska 64a
Marek Dec zam. Nisko ul. Armii Krajowej 39
Zbigniew lach zam. Szyperki 39a

## Arkusz3
Remonty cząstkowe dróg powiatowych
Tabela elementów scalonych
Nazwa elementu |  |  | Wartość z narzutami
1. Remonty dróg masa min. - asf. |  |  | 44324
2. Remont ul. Długiej w Nisku |  |  | 40989.82
4. Dostosowanie przejśc dla pieszych dla niepełnosprawnych |  |  | 12512.61
|  | Wartośc kosztorysu netto: | 97826.43
|  | WAT 23% | 22500.08
|  | Wartośc kosztorysu brutto: | 120326.5089