## Arkusz1
PRZEDMIAR ROBÓT
Lp. | Wyszczególnienie robót | Obmiar | Jednostka
1 | 2 | 3 | 4
1 | Roboty przygotowawcze
1 | Roboty pomiarowe przy liniowych robotach ziemnych (drogi). Trasa dróg w terenie równinnym wraz z wyznaczeniem granicy pasa drogowego i wznowieniem punktów granicznych | 0.98 | km
2 | Roboty rozbiórkowe
2 | Usunięcie warstwy ziemi urodzajnej mechanicznie (humusu) do 10 cm - utylizacja humusu przez Wykonawcę robót | 2225.5 | m2
3 | Profilowanie i zagęszczanie podłoża pod warstwy konstrukcyjne nawierzchni,wykonywane mechanicznie | 2226.5 | m2
4 | Frezowanie nawierzchni asfaltowych na zimno na głębokość na średnią głębokość 2 cm wraz z odwiezieniem materiału w miejsce wskazane przez Zamawiającego | 98.5 | m2
5 | Zdjęcie znaków drogowych do ponownego montażu (znak A-30 z tabliczką "UBYTKI" | 2 | szt.
6 | Demontaż słupków od znaków drogowych. Utylizacja przez Wykonawcę robót | 3 | szt.
7 | Konstrukcja wzmocnienia jezdni
8 | Mechaniczne oczyszczenie nawierzchni | 5390 | m2
9 | Skropienie nawierzchni emulsją asfaltową | 6036.8 | m2
10 | Warstwa wyrównawcza z mieszanki mineralno-asfaltowej AC 16 W 50/70 W wg WT-2 2016 - min 4 cm | 4980 | m2
11 | Mechaniczne oczyszczenie nawierzchni | 6036.8 | m2
12 | Skropienie nawierzchni emulsją asfaltową | 6036.8 | m2
13 | Warstwa wiążąca z mieszanki mineralno-asfaltowej AC 16 W 50/70 W wg WT-2 2016,grubość warstwy po zagęszczeniu 4 cm | 5997.6 | m2
14 | Mechaniczne oczyszczenie nawierzchni | 5997.6 | m2
15 | Skropienie nawierzchni emulsją asfaltową | 5997.6 | m2
16 | Warstwa ścieralna z AC 11 S 50/70 wg WT-2 2016 grubość warstwy po zagęszczeniu 4cm | 5880 | m2
4 | Konstrukcja poszerzenie jezdni
17 | Koryta wykonywane mechanicznie koparkami,głęb. 50 cm wraz z utalizacją urobku przez Wykonawcę robót | 882 | m3
18 | Profilowanie i zagęszczanie podłoża pod warstwy konstrukcyjne nawierzchni,wykonywane mechanicznie | 2636.2 | m2
19 | warstwa wzmocnienia podłoża z mieszanki kruszywa związanego hydraulicznie cementem C3/4 (poszerzenie jezdni) - 25 cm po zagęszczeniu | 2636.2 | m2
20 | górna warstwa podbudowy z mieszanki kruszywa niezwiązanego 0/31,5 (poszerzenie jezdni) - 25 cm po zagęszczeniu | 2636.2 | m2
5 | Nawierzchnia skrzyżowań
21 | Mechaniczne oczyszczenie nawierzchni | 134.5 | m2
22 | Skropienie nawierzchni emulsją asfaltową | 134.5 | m2
23 | Warstwa ścieralna z AC 11 S 50/70 wg WT-2 2016 grubość warstwy po zagęszczeniu 4cm | 134.5 | m2
6 | Konstrukcja zjazdu indywidualnego
24 | Koryta wykonywane mechanicznie koparkami,głęb. 15 cm wraz z utalizacją przez Wykonawcę robót gruntu | 563.6 | m2
25 | Profilowanie i zagęszczanie podłoża pod warstwy konstrukcyjne nawierzchni,wykonywane mechanicznie | 224.5 | m2
26 | Podbudowa z kruszywa łamanego stabilizowanego mechanicznie 0/31,5 - 15 cm po zagęszczeniu | 224.5 | m2
27 | Skropienie nawierzchni emulsją asfaltową | 224.5 | m2
28 | Warstwa ścieralna z AC 11 S 50/70 wg WT-2 2016 grubość warstwy po zagęszczeniu 4cm | 224.5 | m2
29 | Nawierzchnia z kruszywa łamanego stabilizowanego mechanicznie 0/31,5 - 15 cm po zagęszczeniu | 339.1 | m2
7 | Przepust pod drogą w km 5+050
30 | Roboty ziemne koparkami podsiębiernymi z wywozem urobku samochodami mowyładowczymi, koparka 0,60·m3, grunt kategorii IV, samochód 5-10·t, utylizacja gruntu przez Wykonawcę robót | 42.35 | m2
31 | Profilowanie i zagęszczanie podłoża pod ławy przepustu, mechanicznie, grunt kategorii IV | 42.35 | m2
32 | Przepusty rurowe, ławy fundamentowe z kruszywa łamanego 0/31,5 grubość warstwy 25 cm po zagęszczeniu | 29.78 | m2
33 | Zakup i montaż przepustu z rur karbowanych z polietylenu o średnicy 1000 mm | 25.5 | m
34 | Zasypywanie przestrzeni za ścianami budowli sztucznych w nasypach drogowych, z zagęszczeniem do Is=0,98 ubijakami mechanicznymi, kategoria gruntu I-III - piasek 0/2 | 36.3 | m3
35 | Podbudowa zasadnicza z mieszanki kruszywa niezwiązanego 0/31,5 , grubość warstwy po zagęszczeniu 25·cm | 33 | m2
36 | Wykonanie na placu budowy fundamentu pod ściany czołówe z betonu C20/25 o wymiarach 50x60 | 3.3 | m3
37 | Wykonanie na placu budowy ściany czołowej betonowej z betonu C 20/25 o gr. 35 cm wraz z montażem i demontażem deskowania | 2.11 | m3
8 | Prerony przystankowe
38 | Koryta wykonywane mechanicznie koparkami,głęb. 30 cm wraz z utalizacją przez Wykonawcę robót gruntu | 23.8 | m2
39 | Profilowanie i zagęszczanie podłoża pod warstwy konstrukcyjne nawierzchni,wykonywane mechanicznie | 23.8 | m2
40 | Podbudowa z kruszywa łamanego stabilizowanego mechanicznie 0/31,5 - 20 cm po zagęszczeniu | 23.8 | m2
41 | Podsypka cementowo - piaskowa - 4 cm | 23.8 | m2
42 | Warstwa ścieralna z betonowej kostki brukowej koloru szarego -6 cm | 23.8 | m2
43 | Krawężnik betonowy o wymiarach 12x25x100 cm,na ławie z betonu C16/20 | 11.7 | m
44 | Obrzeża betonowe o wymiarach 6x20x100 cm, na ławie z betonu C8/10 | 19.7 | m
9 | Regulacja wysokościowa istniejącej nawierzchni zjazdu z kostki betonowej
45 | Remonty cząstkowe nawierzchni z kostki brukowej betonowej z regulacją wysokościową z podsypki cementowo-piaskowej gr. średnia 5 cm | 13 | m2
46 | Regulacja wysokościowa krawężników i obrzeży na zjazdach, krawężniki na podsypce cementowo-piaskowej gr. średnia 5 cm | 11 | m
10 | Roboty wykończeniowe
47 | Plantowanie (obrobienie na czysto) skarp, kategoria gruntu IV | 490 | m2
48 | Obsianie skarp mieszanką traw z wałowaniem | 490 | m2
11 | Oznakowanie pionowe i poziome
49 | Pionowe znaki drogowe,słupki z rur stalowych o średnicy 70 mm (dodatkowa rurka stalowa pod znak A-30 z tabliczką "Ubytki" | 9 | szt.
50 | Pionowe znaki drogowe,znaki ostrzegawcze i informacyjne uzupełniające | 9 | szt.
51 | Znak A-30 z tabliczką "Ubytki" do przestawienia | 2 | szt.
52 | Oznakowanie poziome grubowarstwowe chemoutwardzalne jezdni | 99.23 | m2
53 | Oznakowanie poziome linia P-17 | 2 | szt.
12 | Regulacja istniejących rowów przydrożnych
54 | Roboty ziemne wykonywane koparkami podsiębiernymi o poj.łyżki 0.15 m3 w gr.kat. IV z utylizacją urobku przez Wykonawcę robót | 1582.71 | m3
13 | Obsługa geodezyjna inwestycji
55 | Geodezyjna obsługa inwestycji (m. in. geodezyjne wytyczenie obiektu budowlanego w terenie potwierdzone wpisem do dziennika budowy, trwałe zastabilizowanie reperów wysokościowych, wznowienie granic pasa drogowego,inwentaryzacja geodezyjna powykonawcza) | 1 | kpl.