## Sheet
Lp. | Podstawa | Opis | Jm | Obmiar |  | Cena jednostkowa | Wartość
1 |  | Dział: Roboty pomiarowe i przygotowawcze
1.1 | KNR-W 2-01 0113-03 | Roboty pomiarowe przy liniowych robotach ziemnych - trasa dróg w terenie równinnym | km | 1.598
1.2 | KNR 2-01 0101-02 | Mechaniczne karczowanie drzew z cięciem drewna piłą mechaniczną (śr. 16-25 cm) | szt. | 8
1.3 | KNR 2-01 0105-02 | Mechaniczne karczowanie pni (śr. 16-25 cm) | szt. | 8
2 |  | Dział: Roboty ziemne
2.1 | KNR-W 2-01 0201-01 | Roboty ziemne wykonywane koparkami przedsiębiernymi o pojemności łyżki 0.15 m3 w gruncie kat. I-II z transportem urobku samochodami samowyładowczymi na odległość do 1 km- wykop pod poszerzenia | m3 | 1117
2.2 | KNR-W 2-01 0201-01 | Roboty ziemne wykonywane koparkami przedsiębiernymi o pojemności łyżki 0.15 m3 w gruncie kat. I-II z transportem urobku samochodami samowyładowczymi na odległość do 1 km- wykop pod zjazdy | m3 | 562
2.3 | KNR-W 2-01 0201-01 | Roboty ziemne wykonywane koparkami przedsiębiernymi o pojemności łyżki 0.15 m3 w gruncie kat. I-II z transportem urobku samochodami samowyładowczymi na odległość do 1 km - wykop pod pobocza | m3 | 683
2.4 | KNR-W 2-01 0201-01 | Roboty ziemne wykonywane koparkami przedsiębiernymi o pojemności łyżki 0.15 m3 w gruncie kat. I-II z transportem urobku samochodami samowyładowczymi na odległość do 1 km- wykop pod przepusty | m3 | 369.6
2.5 | KNR 2-31 0103-04 z.o.2.13. 9902-03 | Mechaniczne profilowanie i zagęszczenie podłoża pod warstwy konstrukcyjne nawierzchni | m2 | 1598
3 |  | Dział: Przepusty
3.1 | KNR 2-31 0816-01 z.o.2.13. 9902-03 | Rozebranie przepustów rurowych - rury betonowe o śr. 40 cm | m | 168
3.2 | KNR 2-31 0103-01 z.o.2.13. 9902-03 | Ręczne profilowanie i zagęszczenie podłoża pod warstwy konstrukcyjne nawierzchni | m2 | 110.5
3.3 | KNR 2-31 0105-03 z.o.2.13. 9902-03 0105-04 | Podsypka piaskowa z zagęszczeniem mechanicznym | m2 | 110.5
3.4 | KNR 2-33 0601-01 | Części przelotowe prefabrykowanych przepustów drogowych rurowych jednootworowych z rur o śr. 60 cm | m | 697.4
3.5 | KNR 2-01 0503-01 | Mechaniczne zasypywanie wnęk za ścianami budowli wodno-inżynieryjnych | m3 | 143
4 |  | Dział: Nawierzchnie zjazdów i skrzyżowań
4.1 | KNR 2-31 0104-07 0104-08 | Warstwy odsączające z piasku w korycie lub na całej szerokości drogi, wykonanie i zagęszczanie mechaniczne - grubość warstwy po zagęszczeniu 15 cm | m2 | 1822
4.2 | KNR 2-31 0114-05 0114-06 | Podbudowa z kruszywa łamanego 0/63 - warstwa dolna o grubości po zagęszczeniu 10 cm | m2 | 1822
4.3 | KNR 2-31 0114-05 0114-06 | Podbudowa z kruszywa łamanego 0/31,5 - warstwa dolna o grubości po zagęszczeniu 10 cm | m2 | 1822
4.4 | KNR 2-31 0310-01 | Nawierzchnia z mieszanek mineralno-bitumicznych grysowych - warstwa wiążąca z betonu asfaltowego grubość po zagęszczeniu 4 cm | m2 | 1822
4.5 | KNR AT-03 0202-02 | Mechaniczne oczyszczenie i skropienie emulsją asfaltową na zimno podbudowy lub nawierzchni betonowej/bitumicznej; zużycie emulsji 0,5 kg/m2 | m2 | 1822
4.6 | KNR 2-31 0310-05 0310-06 | Nawierzchnia z mieszanek mineralno-bitumicznych grysowych - warstwa ścieralna asfaltowa - AC 11 grubość po zagęszczeniu 4 cm | m2 | 1822
5 |  | Dział: Nawierzchnia Jezdni
5.1 | KNR 2-31 0104-07 | Warstwy odsączające z piasku w korycie lub na całej szerokości drogi, wykonanie i zagęszczanie mechaniczne - grubość warstwy po zagęszczeniu 10 cm | m2 | 1598
5.2 | KNR 2-31 0104-08 | Warstwy odsączające z piasku w korycie lub na całej szerokości drogi, wykonanie i zagęszczanie mechaniczne - za każdy dalszy 1 cm grubości ponad 10 cm Krotność = 5 | m2 | 1598
5.3 | KNR 2-31 0114-05 0114-06 | Podbudowa z kruszywa łamanego 0/63mm - warstwa dolna o grubości po zagęszczeniu 10 cm | m2 | 1598
5.4 | KNR 2-31 0114-05 0114-06 | Podbudowa z kruszywa łamanego 0/31,5 - warstwa dolna o grubości po zagęszczeniu 10 cm | m2 | 1598
5.5 | KNR 2-31 0110-01 0110-02 | Podbudowa zasadnicza z betonu asfaltowego- grubość warstwy po zagęszczeniu 7 cm | m2 | 1598
5.6 | KNNR 6 0108-02 | Wyrównanie istniejącej podbudowy mieszanką mineralno-bitumiczną asfaltową mechaniczne 125kg długość jezdni 1600x szerokość jezdni 5 x 0.05 x 2,2 | t | 880
5.7 | KNR AT-04 0104-01 | Regeneracja nawierzchni bitumicznych przy użyciu geowłóknin -naprawa nawierzchni bitumicznej; geowłóknina o szer. 5,0 m | m2 | 3196
5.8 | KNR AT-03 0202-02 | Mechaniczne oczyszczenie i skropienie emulsją asfaltową na zimno podbudowy lub nawierzchni betonowej/bitumicznej; zużycie emulsji 0,5 kg/m2 | m2 | 3196
5.9 | KNR 2-31 0310-01 | Nawierzchnia z mieszanek mineralno-bitumicznych grysowych - warstwa wiążąca z betonu asfaltowego - AC16 grubość po zagęszczeniu 4 cm | m2 | 9660
5.10 | KNR AT-03 0202-02 | Mechaniczne oczyszczenie i skropienie emulsją asfaltową na zimno podbudowy lub nawierzchni betonowej/bitumicznej; zużycie emulsji 0,5 kg/m2 | m2 | 9660
5.11 | KNR 2-31 0310-05 0310-06 | Nawierzchnia z mieszanek mineralno-bitumicznych grysowych - warstwa ścieralna z betonu asfaltowego - grubość po zagęszczeniu 4 cm | m2 | 9660
6 |  | Dział: Pobocza
6.1 | KNR 2-31 0114-05 z.o. 2.12. 9901-02 z.o.2.13. 9902-03 | Pobocze z kruszywa łamanego - warstwa dolna o grubości po zagęszczeniu 15 cm | m2 | 3676
7 |  | Dział: Oczyszczenie i konserwacja rowów
7.1 | KNR 2-01 0510-01 | Humusowanie skarp z obsianiem przy grubości warstwy humusu 5 cm - szerokość zmienna zgodnie z PZT | m2 | 5227
7.2 | KNR 2-31 1403-06 | Oczyszczenie rowów z namułu o grubości 30 cm z wyprofilowaniem skarp rowu | m | 5227
8 |  | Dział: Oznakowanie drogowe
8.1 | KNR 2-31 0703-03 z.o.2.13. 9902-03 | Zdejmowanie tablic znaków drogowych zakazu, nakazu, ostrzegawczych, informacyjnych | szt. | 12
8.2 | KNR 2-31 0818-08 z.o.2.13. 9902-03 | Rozebranie słupków do znaków | szt. | 15
8.3 | KNR 2-31 0702-02 z.o.2.13. 9902-03 | Słupki do znaków drogowych z rur stalowych o śr. 70 mm | szt. | 12
8.4 | KNR 2-31 0703-01 z.o.2.13. 9902-03 | Przymocowanie tablic znaków drogowych zakazu, nakazu, ostrzegawczych, informacyjnych o powierzchni do 0.3 m2 | szt. | 12
8.5 | KNR 2-31 0706-02 | Mechaniczne malowanie linii segregacyjnych i krawędziowych ciągłych na jezdni farbą chlorokauczukową | m2 | 13.7
9 |  | Dział: ROBOTY WYKOŃCZENIOWE
9.1 | KNR-W 2-01 0113-03 | Roboty pomiarowe przy liniowych robotach ziemnych - trasa dróg w terenie równinnym | km | 1.598
suma
Dokument został opracowany przy pomocy eKoszt. |  |  |  |  | 1/1