## przepompownia Uwieliny - przedm
PRZEDMIAR ROBÓT
Lp. | Nr spec.techn. | Opis i wyliczenia | j.m. | Poszcz. | Razem
Modernizacja przepompowni ścieków w m. Uwieliny wraz z budową rurociągu tłocznego
1 |  | Modernizacja przepompowni w m. Uwieliny
1.1 |  | Roboty ziemne
1 | S.T. 5.2 | Roboty remontowe - cięcie piłą nawierzchni bitumicznych na gł. 6-10 cm | m
d.1.1
|  | 2,0*6,0*10 | m | 120
|  |  |  | RAZEM | 120
2 | S.T. 5.2 | Mechaniczna rozbiórka nawierzchni bitumicznej o gr. 10 cm z wywozem materiału z rozbiórki na odl. do 1 km | m2
d.1.1
|  | 120 | m2 | 120
|  |  |  | RAZEM | 120
3 | S.T. 5.3. | Ręczne rozebranie nawierzchni z kostki kamiennej nieregularnej o wysokości 8 cm na podsypce cementowo-piaskowej ( rozebranie kostki w chodniku) | m2
d.1.1
|  | 2,0*12,0*12 | m2 | 288
|  |  |  | RAZEM | 288
4 | S.T. 5.2 | Wykopy liniowe o gł. do 4,0 m o szer. do 1,0-1,5 m w gruncie kat. I-II w umocnieniu typu box "PODLASIE 2" - koparka 0,60 m3 - 90% wykopu | m3
d.1.1
|  | (120,0+288,0)*2,0*0,9 | m3 | 734.4
|  |  |  | RAZEM | 734.4
5 | S.T. 5.2 | Ręczne roboty ziemne w wykopach liniowych o szer. do 1,0-1,5 m w gruncie kat. III w umocnieniu słupowo-listwowym "PODLASIE 3" - nakłady uzupełniające koparka 0,60 m3 - 10 % wykopu | m3
d.1.1
|  | (120,0+288,0)*2,0*0,1 | m3 | 81.6
|  |  |  | RAZEM | 81.6
6 | S.T. 5.2 | Nakłady uzupełniające do tablic 0101-0105 z tytułu transportu urobku - przewóz na odl. do 1 km po terenie lub drogach gruntowych; koparka 0,60 m3, grunt kat I-II (100% wykopu) | m3
d.1.1
|  | (120,0+288,0)*2,0 | m3 | 816
|  |  |  | RAZEM | 816
7 | S.T. 5.2 | Nakłady uzupełniające do tablic 0101-0105 z tytułu transportu urobku - dodatek za każde rozpoczęte 18 x 0,5 km odl. transportu ponad 1 km po terenie lub drogach gruntowych; grunt kat I-II - 100% wykopu | m3
d.1.1 |  | Krotność = 18
|  | 816 | m3 | 816
|  |  |  | RAZEM | 816
8 | S.T. 5.3. | Dostawa piasku do wymiany gruntu i zasypania wykopu ( 100% wykopu minus podsypka, podbudowa z tłucznia z nawierzchnią, studnie, rurociągi) | m3
d.1.1
|  | 816,0-((48,0+120,0*0,34+288,0*0,28+400,0*(3,14*0,125*0,125)/4+13,0*2*(3,14*1,4*1,4)/4)) | m3 | 601.65
|  |  |  | RAZEM | 601.65
9 | S.T. 5.3. | Mechaniczne zasypywanie wykopów liniowych o gł. do 4,0 m, szer. do 1,0-1,5 m w gruncie kat. I-II w umocnieniu "PODLASIE"; koparka 0,60 m3 | m3
d.1.1
|  | 601.65 | m3 | 601.65
|  |  |  | RAZEM | 601.65
10 | S.T. 5.4 | Przewierty o długości do 20 m maszyną do wierceń poziomych WP 15/25 rurami - dostawa i montaż przewiertem poziomym rur PE100 z warstwą RC 50x3,8 mm w gruntach kat.I-II w rurze osłonowej PE 90x5,4 mm L=7,5 m | m
d.1.1
|  | 27.7 | m | 27.7
|  |  |  | RAZEM | 27.7
1.2 |  | Roboty montażowe
11 | S.T. 5.3. | Podłoża pod kanały i obiekty z piasku grub. 15 cm | m3
d.1.2
|  | 400,0*0,8*0,15 | m3 | 48
|  |  |  | RAZEM | 48
12 | S.T. 5.15 | Wymiana technologii sieciowej przepompowni ścieków P5.1 w Uwielinach (demontaż istniejącego układu technologicznego i układu sterowania, montaż nowego układu technologicznego - armatura, rurociągi, pompy, montaż nowego układu sterowania) | szt
d.1.2
|  | 1 | szt | 1
|  |  |  | RAZEM | 1
13 | S.T. 5.13 | Montaż rurociągu PE 125 x7,4 mm przy zastosowaniu metody przewiertu sterowanego , grunt kat. I-II | m
d.1.2
|  | 1298.4 | m | 1298.4
|  |  |  | RAZEM | 1298.4
14 | S.T. 5.13 | Sieci wodociągowe - montaż rurociągów z rur polietylenowych (PE, PEHD) o śr.zewnętrznej 125 mm (montaż rurociągu tłocznego bez dostawy materiałów) | m
d.1.2
|  | 400 | m | 400
|  |  |  | RAZEM | 400
15 | S.T. 5.13 | Dostawa rur PE RC 125 x7,4 mm | m
d.1.2
|  | 1698.4 | m | 1698.4
|  |  |  | RAZEM | 1698.4
16 | S.T. 5.13 | Połączenie rur polietylenowych ciśnieniowych PE, PEHD metodą zgrzewania czołowego o śr.zewnętrznej 125 mm | złącz.
d.1.2
|  | 326 | złącz. | 326
|  |  |  | RAZEM | 326
17 | S.T. 5.13 | Montaż kształtek polietylenowych ciśnieniowych PE, PEHD metodą zgrzewania czołowego o śr.zewnętrznej 125 mm - kolana PE 125x7,4 mm | szt
d.1.2
|  | 20 | szt | 20
|  |  |  | RAZEM | 20
18 | S.T. 5.13 | Montaż kształtek polietylenowych ciśnieniowych PE, PEHD metodą zgrzewania czołowego o śr.zewnętrznej 125 mm - trójnik PE 125/50 mm | szt
d.1.2
|  | 1 | szt | 1
|  |  |  | RAZEM | 1
19 | S.T. 5.13 | Próba wodna szczelności sieci wodociągowych z rur PE, PEHD o śr.nominalnej 160 mm | 200m -1 prób.
d.1.2
|  | 9 | 200m -1 prób. | 9
|  |  |  | RAZEM | 9
20 | S.T. 5.8 | Dostawa i montaż studni rewizyjnej R5.11-R5.23 ( studnia betonowa Dn 1200 mm H=2,00 m z płytą przykrywczą, włazem D400 wraz z montażem trójnika żeliwnego Dn 110 mm oraz kołnierza zaślepiającego Dn 110 mm oraz połączeniami z rurociągiem PE RC 125x7,4 mm) wg. projektu wykonawczego | kpl.
d.1.2
|  | 13 | kpl. | 13
|  |  |  | RAZEM | 13
21 | S.T. 5.14 | Dostawa, montaż i uruchomienie przydomowych przepompowni ścieków Pd w.g. projektu wykonawczego | kpl.
d.1.2
|  | 1 | kpl. | 1
|  |  |  | RAZEM | 1
22 | S.T. 5.14 | Zasuwy typu"E" z obudową o śr.50-65 mm montowane na rurociągach PE - dostawa i montaż zasuw nożowych do ścieków | kpl.
d.1.2
|  | 1 | kpl. | 1
|  |  |  | RAZEM | 1
23 | S.T. 5.4 | Przewierty o długości do 20 m maszyną do wierceń poziomych WP 15/25 rurami o śr. 90 mm w gruntach kat.I-II ( 1 szt. ) | m
d.1.2
|  | 7.5 | m | 7.5
|  |  |  | RAZEM | 7.5
24 | S.T. 5.13 | Sieci wodociągowe - montaż rurociągów z rur polietylenowych (PE, PEHD) o śr. zewnętrznej 50 mm - rurociągi kanalizacji ciśnieniowej PE100RC | m
d.1.2
|  | 27.7 | m | 27.7
|  |  |  | RAZEM | 27.7
1.3 |  | Odtworzenie nawierzchni
25 | S.T. 5.3. | Podbudowa wyk.ręcznie z gruntu stabilizowanego cementem ( podbudowa pod kostkę w chodnikach) | m2
d.1.3
|  | 288 | m2 | 288
|  |  |  | RAZEM | 288
26 | S.T. 5.3. | Układanie nawierzchni chodników i placów z betonowej kostki brukowej gr. 8 cm | m2
d.1.3
|  | 288 | m2 | 288
|  |  |  | RAZEM | 288
27 | S.T. 5.3. | Krawężniki betonowe wystające o wymiarach 15x30 cm na podsypce piaskowej | m
d.1.3
|  | 200 | m | 200
|  |  |  | RAZEM | 200
28 | S.T. 5.3. | Podbudowa z gruntu stabilizowanego cementem Rm=5,0 MPa wyk. mieszarkami doczepnymi - grubość podbudowy po zagęszczeniu 15 cm | m2
d.1.3
|  | 120 | m2 | 120
|  |  |  | RAZEM | 120
29 | S.T. 5.3. | Podbudowa z kruszywa łamanego 0-31,5 mm - warstwa dolna o grubości po zagęszczeniu 15 cm | m2
d.1.3
|  | 120 | m2 | 120
|  |  |  | RAZEM | 120
30 | S.T. 5.3. | Podbudowa z kruszywa łamanego 0-31,5 mm - warstwa dolna - za każdy dalszy 1 cm x 5 grubości po zagęszczeniu | m2
d.1.3 |  | Krotność = 5
|  | 120 | m2 | 120
|  |  |  | RAZEM | 120
31 | S.T. 5.3 | Nawierzchnia z mieszanek mineralno-bitumicznych grysowych - warstwa wiążąca z betonu asfaltowego grysowo-żwirowego AC/W16 - grub.po zagęszcz. 4 cm | m2
d.1.3
|  | 120 | m2 | 120
|  |  |  | RAZEM | 120
32 | S.T. 5.3. | Nawierzchnia z mieszanek mineralno-bitumicznych grysowych - warstwa wiążąca z betonu asfaltowego grysowo-żwirowego AC/W16 - każdy dalszy 3 x1 cm grubość po zagęszcz. | m2
d.1.3 |  | Krotność = 3
|  | 120 | m2 | 120
|  |  |  | RAZEM | 120
33 | S.T. 5.3. | Nawierzchnia z mieszanek mineralno-bitumicznych grysowo-żwirowych - warstwa ścieralna z betonu asfaltowego zamkniętego grysowo-żwirowego AC/S8 - grubość po zagęszcz. 3 cm | m2
d.1.3
|  | 120 | m2 | 120
|  |  |  | RAZEM | 120
34 | S.T. 5.3. | Nawierzchnia z mieszanek mineralno-bitumicznych grysowo-żwirowych - warstwa ścieralna z betonu asfaltowego zamknietego grysowo-żwirowego AC/S8 - każdy dalszy 1 cm grubość po zagęszcz. | m2
d.1.3 |  | Krotność = 4
|  | 120 | m2 | 120
|  |  |  | RAZEM | 120