## zlewnia P1 - przedmiar ST
PRZEDMIAR ROBÓT
Lp. | Nr spec.techn. | Opis i wyliczenia | j.m. | Poszcz. | Razem
Budowa kanalizacji sanitarnej w m. Ustanów gm. Prażmów - Zlewnia przepompowni P1 - sieć w pasie drogi ul. Główna
1 |  | Zlewnia przepompowni P1 - sieć z odgałęzieniami w pasie drogi ul. Główna
1.1 |  | Roboty ziemne
1 | S.T. 5.2 | Roboty remontowe - cięcie piłą nawierzchni bitumicznych na gł. 6-10 cm | m
d.1.1
|  | (5,3+43,0+29,7+328,0)*2+138,0 | m | 950
|  |  |  | RAZEM | 950
2 | S.T. 5.2 | Mechaniczna rozbiórka nawierzchni bitumicznej o gr. 10 cm z wywozem materiału z rozbiórki na odl. do 1 km | m2
d.1.1
|  | (5,3+43,0+29,7+328,0)*2,0+138,0*1,0 | m2 | 950
|  |  |  | RAZEM | 950
3 | S.T. 5.2 | Wykopy liniowe o gł. do 4,0 m o szer. do 1,0-1,5 m w gruncie kat. I-II w umocnieniu typu box "PODLASIE 2" - koparka 0,60 m3 - 90% wykopu | m3
d.1.1
|  | (373,8*1,4*4,2+178,8*1,4*3,2+145,4*1,2*2,5+17*2*1,0*2,0*3,7+103,0*2,0*1,0)*0,9 | m3 | 3503.49
|  |  |  | RAZEM | 3503.49
4 | S.T. 5.2 | Ręczne roboty ziemne w wykopach liniowych o szer. do 1,0-1,5 m w gruncie kat. III w umocnieniu słupowo-listwowym "PODLASIE 3" - nakłady uzupełniające koparka 0,60 m3 - 10 % wykopu | m3
d.1.1
|  | 3892,77*0,1 | m3 | 389.28
|  |  |  | RAZEM | 389.28
5 | S.T. 5.2 | Nakłady uzupełniające do tablic 0101-0105 z tytułu transportu urobku - przewóz na odl. do 1 km po terenie lub drogach gruntowych; koparka 0,60 m3, grunt kat I-II (100% wykopu) | m3
d.1.1
|  | 373,8*1,4*4,2+178,8*1,4*3,2+145,4*1,2*2,5+17*2*1,0*2,0*3,7+103,0*2,0*1,0 | m3 | 3892.77
|  |  |  | RAZEM | 3892.77
6 | S.T. 5.2 | Nakłady uzupełniające do tablic 0101-0105 z tytułu transportu urobku - dodatek za każde rozpoczęte 18 x 0,5 km odl. transportu ponad 1 km po terenie lub drogach gruntowych; grunt kat I-II - 80% wykopu | m3
d.1.1 |  | Krotność = 18
|  | 3892,77*0,8 | m3 | 3114.22
|  |  |  | RAZEM | 3114.22
7 | S.T. 5.2 | Roboty ziemne wyk.koparkami podsiębiernymi 0.60 m3 w ziemi kat.I-III uprzednio zmagazynowanej w hałdach z transportem urobku samochodami samowyładowczymi na odl.do 1 km (20% wykopu) | m3
d.1.1
|  | 3892,77*0,2 | m3 | 778.55
|  |  |  | RAZEM | 778.55
8 | S.T. 5.3. | Dostawa piasku do wymiany gruntu i zasypania wykopu ( 80% wykopu minus podsypka, podbudowa z tłucznia z nawierzchnią, studnie, rurociągi) | m3
d.1.1
|  | 3892,77*0,8-(125,64+950*0,34+373,8*(3,14*0,315*0,315)/4+178,8*(3,14*0,2*0,2)/4+52,5*(3,14*1,4*1,4)/4) | m3 | 2550.07
|  |  |  | RAZEM | 2550.07
9 | S.T. 5.3. | Zasypywanie wykopów liniowych o ścianach pionowych głębokości do 6.0 m i szerokości 0.8-1.5 m; kat. gr. I-II - wykonanie zasypki i obsypki rurociągu | m3
d.1.1
|  | 373,8*1,0*0,4+178,8*1,0*0,3+(145,4-26,0)*0,8*0,3+103,0*0,8*0,2 | m3 | 248.3
|  |  |  | RAZEM | 248.3
10 | S.T. 5.3. | Mechaniczne zasypywanie wykopów liniowych o gł. do 4,0 m, szer. do 1,0-1,5 m w gruncie kat. I-II w umocnieniu "PODLASIE"; koparka 0,60 m3 | m3
d.1.1
|  | 2550,07-248,3+737,35 | m3 | 3039.12
|  |  |  | RAZEM | 3039.12
11 | S.T. 5.3. | Oczyszczenie rowów z namułu o grub. 20 cm z wyprofilowaniem skarp rowu formowanie i odtworzenie skarp rowów przydrożnych po robotach ziemnych | m
d.1.1
|  | 20,0+75,0+150,0 | m | 245
|  |  |  | RAZEM | 245
12 | S.T. 5.3. | Plantowanie skarp i korony nasypów - kat. gruntu I-III - formowanie i odtworzenie skarp rowów przydrożnych po robotach ziemnych | m2
d.1.1
|  | 245*3,0 | m2 | 735
|  |  |  | RAZEM | 735
13 | S.T. 5.3. | Humusowanie skarp z obsianiem przy grub.warstwy humusu 5 cm | m2
d.1.1
|  | 735 | m2 | 735
|  |  |  | RAZEM | 735
14 | S.T. 5.3. | Obsianie skarp w ziemi urodzajnej | m2
d.1.1
|  | 735 | m2 | 735
|  |  |  | RAZEM | 735
15 | S.T. 5.2 | Umocnienie pionowych ścian wykopów liniow.szer. 1.9-3.2m i głębok.do 6m w grunt.nawodnion. kat.I-II grodzicami wbijanymi pionowo wraz z wyciąg.grodzic | m2
d.1.1
|  | 2*6,0*100,00 | m2 | 1200
|  |  |  | RAZEM | 1200
16 | S.T. 5.2 | Przepusty rurowe pod zjazdami - ścianki czołowe dla rur o śr. 40 cm - prefabrykat ścianki oporowej typ L na rurę 40 cm | ściank.
d.1.1
|  | 2 | ściank. | 2
|  |  |  | RAZEM | 2
17 | S.T. 5.2 | Kanały z rur polietylenowych typu WEHOLITE-SPIRO o śr. nominalnej 400 mm | m
d.1.1
|  | 6 | m | 6
|  |  |  | RAZEM | 6
18 | S.T. 1.3.2. | Igłofiltry o śr. 63 mm wpłukiwane w grunt z obsypką na głębokość do 6 m | szt.
d.1.1
|  | 400 | szt. | 400
|  |  |  | RAZEM | 400
19 | S.T. 1.3.2. | Pompowanie wody powierzchniowo z dna wykopów lub zestawem pompowym do igłofiltrów wraz z wykonaniem tymczasowych rurociągów do odprowadzania wody | godz.
d.1.1
|  | 1200 | godz. | 1200
|  |  |  | RAZEM | 1200
1.2 |  | Roboty montażowe
20 | S.T. 5.4 | Właczenie rurociągu PCV 200 mm do istniejacej studni betonowej fi 1200 mm z wmontowaniem przejścia szczelnego. Włączenie w ulicy Parkowej w Zalesiu Górnym. | szt.
d.1.2
|  | 1 | szt. | 1
|  |  |  | RAZEM | 1
21 | S.T. 5.3. | Podłoża pod kanały i obiekty z piasku grub. 15 cm | m3
d.1.2
|  | (373,8+178,8+145,4)*1,2*0,15 | m3 | 125.64
|  |  |  | RAZEM | 125.64
22 | S.T. 5.4 | Kanały z rur PVC SN8 łączonych na wcisk o śr. zewn. 315 mm | m
d.1.2
|  | 14,9+11,7+41,8+38,2+7,1+28,5+25,9+28,7+48,8+10,8+14,9+31,6+19,9+25,6+25,4 | m | 373.8
|  |  |  | RAZEM | 373.8
23 | S.T. 5.4 | Kanały z rur PVC SN8 łączonych na wcisk o śr. zewn. 200 mm | m
d.1.2
|  | 9,5+37,7+33,7+27,7+15,1+21,9+5,5+27,7 | m | 178.8
|  |  |  | RAZEM | 178.8
24 | S.T.5.4 | Kanały z rur PVC SN8 łączonych na wcisk o śr. zewn. 160 mm | m
d.1.2
|  | 5,0+5,2+5,2+11,9+11,8+11,9+12,0+14,8+3,8+10,8+4,0+4,9+2,1+6,0+6,1+6,2+8,9+6,2+8,6 | m | 145.4
|  |  |  | RAZEM | 145.4
25 | S.T. 5.4 | Przewierty o długości do 20 m maszyną do wierceń poziomych WP 30/60 rurami o śr.400mm w gruntach kat.I-II ( 1 szt. ) | m
d.1.2
|  | 9 | m | 9
|  |  |  | RAZEM | 9
26 | S.T. 5.4 | Przewierty o długości do 20 m maszyną do wierceń poziomych WP 15/25 rurami o śr. 250mm w gruntach kat.I-II ( 5 szt. ) | m
d.1.2
|  | 26 | m | 26
|  |  |  | RAZEM | 26
27 | S.T. 5.4 | Przeciąganie rurociągów przewodowych o śr.nominalnej 300 mm w rurach ochronnych wraz z zamknięciem rur ochronnych manszetami Dz 400/Dw 300 mm ( 1 szt. ) | m
d.1.2
|  | 9 | m | 9
|  |  |  | RAZEM | 9
28 | S.T. 5.4 | Przeciąganie rurociągów przewodowych o śr.nominalnej 150 mm w rurach ochronnych wraz z zamknięciem rur ochronnych manszetami Dz 250/Dw 150 mm ( 5 szt. ) | m
d.1.2
|  | 26 | m | 26
|  |  |  | RAZEM | 26
29 | S.T.5.6 | Studnie rewizyjne z kręgów betonowych o śr.1200 mm w gotowym wykopie o głębok. 3m - studnie z kręgów betonowych łączonych na uszczelkę gumową, w dolnej części studni krąg z dnem o wys. 1,0 m przykrycie studni pokrywą betonową typu ciężkiego z włazem żeliwnym fi 600 mm 40 T | stud.
d.1.2
|  | 17 | stud. | 17
|  |  |  | RAZEM | 17
30 | S.T. 5.6. | Studnie rewizyjne z kręgów betonowych o śr. 1200 mm w gotowym wykopie za każde 2x0.5 m różnicy głęb.(zwiększenie głębokości do 4,0 m) | [0.5 m] stud.
d.1.2 |  | Krotność = 2
|  | 8 | [0.5 m] stud. | 8
|  |  |  | RAZEM | 8
31 | S.T. 5.6. | Studnie rewizyjne z kręgów betonowych o śr. 1200 mm w gotowym wykopie za każde 1x0.5 m różnicy głęb.(zwiększenie głębokości do 3,5 m) | [0.5 m] stud.
d.1.2
|  | 3 | [0.5 m] stud. | 3
|  |  |  | RAZEM | 3
32 | S.T. 5.5 | Studzienki niewłazowe z tworzyw sztucznych głębokości 3.8 m o średnicy 400 i 425 mm z rurą trzonową korugowaną (karbowaną) - zwieńczenie teleskopowe | szt.
d.1.2
|  | 1 | szt. | 1
|  |  |  | RAZEM | 1
33 | S.T. 5.4 | Kształtki PVC kanalizacji zewnętrznej dwukielichowe łączone na wcisk o śr. zewn. 315 mm - trójniki kanalizacyjne PVC SN8 Dn 300x300x160 mm | szt
d.1.2
|  | 4 | szt | 4
|  |  |  | RAZEM | 4
34 | S.T. 5.4 | Kształtki PVC kanalizacji zewnętrznej dwukielichowe łączone na wcisk o śr. zewn. 200 mm - trójniki kanalizacyjne PVC SN8 Dn 200x200x160 mm | szt
d.1.2
|  | 1 | szt | 1
|  |  |  | RAZEM | 1
35 | S.T. 5.4 | Kształtki PVC kanalizacji zewnętrznej jednokielichowe łączone na wcisk o śr. zewn. 160 mm - korek do zamknięcia końcówki rury kanalizacyjnej PVC 160 mm | szt
d.1.2
|  | 19 | szt | 19
|  |  |  | RAZEM | 19
36 | S.T. 5.4 | Inspekcja telewizyjna kanału z rur PVC Dn 315 mm i Dn 200 mm | m
d.1.2
|  | 373,8+178,8 | m | 552.6
|  |  |  | RAZEM | 552.6
37 | S.T. 5.12 | Dostawa, montaż i uruchomienie kompletnej sieciowej przepompowni ścieków P1 wg. projektu wykonawczego Dw=1200 mm H=5,63 m, 2 pompy o wydajności Q=5,0 l/s, Hp=15,7 m | szt
d.1.2
|  | 1 | szt | 1
|  |  |  | RAZEM | 1
38 | S.T. 5.9 | Dostawa i montaż studni pomiarowej SP1 ( studnia betonowa Dn 1200 mm H=2,00 m z płytą przykrywczą i włazem typu ciężkiego oraz przeplywomierzem elektromagnetycznym ) wg. projektu wykonawczego | szt
d.1.2
|  | 1 | szt | 1
|  |  |  | RAZEM | 1
39 | S.T. 5.10 | Dostawa i montaż w studni S1.34 zasuw nożowych fi 300 mm do ścieków wg. projektu wykonawczego | szt
d.1.2
|  | 2 | szt | 2
|  |  |  | RAZEM | 2
40 | S.T. 5.12 | Ogrodzenie przepompowni ścieków z siatki wysokości 1.5 m w ramach na słupkach stalowych.z kształtowników o rozstawie 1,5-2,0 m obsadzonych w gniazdach cokołów - ogrodzenie panelowe z drutu 5 mm z trzema przetłoczeniami h= 1,5 m ( teren 6,0x10,0 m) | m
d.1.2
|  | 28 | m | 28
|  |  |  | RAZEM | 28
41 | S.T. 5.12 | Wrota z furtkami wysokości 1.5 m szerokość wrót 4 m z siatki w ramach stalowych wraz ze słupkami z profili stalowych zamkniętych 10,0x10,0 cm. | kpl.
d.1.2
|  | 1 | kpl. | 1
|  |  |  | RAZEM | 1
42 | S.T. 5.4. | Montaż rurociągu PE 110 x6,6 mm przy zastosowaniu metody przewiertu sterowanego , grunt kat. I-II | m
d.1.2
|  | 400 | m | 400
|  |  |  | RAZEM | 400
43 | S.T. 5.13 | Sieci wodociągowe - montaż rurociągów z rur polietylenowych (PE, PEHD) o śr. zewnętrznej 110 mm ( bez dostawy materiałów) | m
d.1.2
|  | 103 | m | 103
|  |  |  | RAZEM | 103
44 | S.T. 5.13 | Sieci wodociągowe - połączenie rur polietylenowych ciśnieniowych PE, PEHD metodą zgrzewania czołowego o śr. zewnętrznej 110 mm | złącz.
d.1.2
|  | 74 | złącz. | 74
|  |  |  | RAZEM | 74
45 | S.T. 5.13 | Dostawa rur PE RC 110 x6,6 mm | m
d.1.2
|  | 503 | m | 503
|  |  |  | RAZEM | 503
46 | S.T. 5.13 | Sieci wodociągowe - połączenie rur polietylenowych ciśnieniowych PE, PEHD metodą zgrzewania czołowego o śr. zewnętrznej 110 mm - kolana | złącz.
d.1.2
|  | 12 | złącz. | 12
|  |  |  | RAZEM | 12
47 | S.T. 5.13 | Próba szczelności sieci ciśnieniowych z rur typu PE, PEHD o śr.nominalnej 90-110 mm | 200m -1 prób.
d.1.2
|  | 3 | 200m -1 prób. | 3
|  |  |  | RAZEM | 3
48 | S.T. 5.8 | Dostawa i montaż studni rewizyjnej R1.1-R1.3 ( studnia betonowa Dn 1200 mm H=2,00 m z płytą przykrywczą, włazem D400 wraz z montażem trójnika żeliwnego Dn 80 mm oraz kołnierza zaślepiającego Dn 80 mm oraz połączeniami z rurociągiem PE RC 90x5,4 mm) wg. projektu wykonawczego | kpl.
d.1.2
|  | 3 | kpl. | 3
|  |  |  | RAZEM | 3
49 | S.T. 5.7 | Dostawa i montaż studni rozprężnej SR1.1 ( studnia betonowa Dn 1200 mm H=2,00 m z płytą przykrywczą, włazem i elementem rozprężnym ) wg. projektu wykonawczego | szt
d.1.2
|  | 1 | szt | 1
|  |  |  | RAZEM | 1
50 | S.T. 5.3. | Ręczne rozebranie nawierzchni z kostki kamiennej nieregularnej o wysokości 8 cm na podsypce cementowo-piaskowej ( rozebranie kostki na wjazdach) | m2
d.1.2
|  | 211,4*2,0+136,1*2,0 | m2 | 695
|  |  |  | RAZEM | 695
51 | S.T. 5.3. | Podbudowa wyk.ręcznie z gruntu stabilizowanego cementem ( podbudowa pod kostkę na wjazdach i chodniku oraz utwardzenie terenu przepompowni) | m2
d.1.2
|  | 211,4*2,0+136,1*2,0+10,*10,0 | m2 | 795
|  |  |  | RAZEM | 795
52 | S.T. 5.3. | Dostawa piasku do wykonania podbudowy pod kostkę brukową | m3
d.1.2
|  | 795,0*0,15 | m3 | 119.25
|  |  |  | RAZEM | 119.25
53 | S.T. 5.3. | Układanie nawierzchni chodników i placów z betonowej kostki brukowej gr. 8 cm | m2
d.1.2
|  | 211,4*2,0+136,1*2,0+10,0*10,0 | m2 | 795
|  |  |  | RAZEM | 795
54 | S.T. 5.3. | Krawężniki betonowe wystające o wymiarach 15x30 cm na podsypce piaskowej | m
d.1.2
|  | 191,0+4*10,0 | m | 231
|  |  |  | RAZEM | 231
55 | S.T. 5.3. | Ława pod krawężniki betonowa z oporem | m3
d.1.2
|  | 0,45*0,15*231,0 | m3 | 15.59
|  |  |  | RAZEM | 15.59
56 | S.T. 5.3. | Obrzeża betonowe o wymiarach 30x8 cm na podsypce piaskowej z wypełnieniem spoin piaskiem | m
d.1.2
|  | 191 | m | 191
|  |  |  | RAZEM | 191
57 | S.T. 5.11 | Wykonanie wcinki w istniejący wodociąg PE o średnicy 110 mm. Montaż trójnika 110/90 mm z zasuwą kołnierzową fi 80 mm oraz 2x tulejami na luźny kołnierz. | kpl.
d.1.2
|  | 1 | kpl. | 1
|  |  |  | RAZEM | 1
58 | S.T. 5.11 | Sieci wodociągowe - montaż rurociągów z rur polietylenowych (PE, PEHD) o śr.zewnętrznej 90 mm (rury trójwarstwowe) | m
d.1.2
|  | 29 | m | 29
|  |  |  | RAZEM | 29
59 | S.T. 5.11 | Hydranty pożarowe nadziemne o śr. 80 mm z zasuwą Dn 80 mm i króćcem żel. FF Dn 80 mm L=1000 mm | kpl.
d.1.2
|  | 1 | kpl. | 1
|  |  |  | RAZEM | 1
1.3 |  | Odbudowa nawierzchni
60 | S.T. 5.3. | Podbudowa z gruntu stabilizowanego cementem Rm=5,0 MPa wyk. mieszarkami doczepnymi - grubość podbudowy po zagęszczeniu 15 cm | m2
d.1.3
|  | (5,3+43,0+29,7+328,0)*2,0+138,0*1,0 | m2 | 950
|  |  |  | RAZEM | 950
61 | S.T. 5.3. | Podbudowa z kruszywa łamanego 0-31,5 mm - warstwa dolna o grubości po zagęszczeniu 15 cm | m2
d.1.3
|  | (5,3+43,0+29,7+328,0)*2,0+138,0*1,0 | m2 | 950
|  |  |  | RAZEM | 950
62 | S.T. 5.3. | Podbudowa z kruszywa łamanego 0-31,5 mm - warstwa dolna - za każdy dalszy 1 cm x 5 grubości po zagęszczeniu | m2
d.1.3 |  | Krotność = 5
|  | (5,3+43,0+29,7+328,0)*2,0+138,0*1,0 | m2 | 950
|  |  |  | RAZEM | 950
63 | S.T. 5.3 | Nawierzchnia z mieszanek mineralno-bitumicznych grysowych - warstwa wiążąca z betonu asfaltowego grysowo-żwirowego AC/W16 - grub.po zagęszcz. 4 cm | m2
d.1.3
|  | (5,3+43,0+29,7+328,0)*2,0+138,0*1,0 | m2 | 950
|  |  |  | RAZEM | 950
64 | S.T. 5.3. | Nawierzchnia z mieszanek mineralno-bitumicznych grysowych - warstwa wiążąca z betonu asfaltowego grysowo-żwirowego AC/W16 - każdy dalszy 3 x1 cm grubość po zagęszcz. | m2
d.1.3 |  | Krotność = 3
|  | (5,3+43,0+29,7+328,0)*2,0+138,0*1,0 | m2 | 950
|  |  |  | RAZEM | 950
65 | S.T. 5.3. | Roboty remontowe - frezowanie nawierzchni bitumicznej o gr. 7 cm z wywozem materiału z rozbiórki na odl. do 1 km | m2
d.1.3
|  | (5,3+43,0+29,7+328,0)*4,0 | m2 | 1624
|  |  |  | RAZEM | 1624
66 | S.T. 5.3. | Oczyszczenie mechaniczne nawierzchni drogowych bitumicznych | m2
d.1.3
|  | (5,3+43,0+29,7+328,0)*6,0 | m2 | 2436
|  |  |  | RAZEM | 2436
67 | S.T. 5.3. | Skropienie asfaltem nawierzchni drogowych | m2
d.1.3
|  | (5,3+43,0+29,7+328,0)*6,0 | m2 | 2436
|  |  |  | RAZEM | 2436
68 | S.T. 5.3. | Nawierzchnia z mieszanek mineralno-bitumicznych grysowo-żwirowych - warstwa ścieralna z betonu asfaltowego zamkniętego grysowo-żwirowego AC/S8 - grubość po zagęszcz. 3 cm | m2
d.1.3
|  | (5,3+43,0+29,7+328,0)*6,0 | m2 | 2436
|  |  |  | RAZEM | 2436
69 | S.T. 5.3. | Nawierzchnia z mieszanek mineralno-bitumicznych grysowo-żwirowych - warstwa ścieralna z betonu asfaltowego zamknietego grysowo-żwirowego AC/S8 - każdy dalszy 1 cm grubość po zagęszcz. | m2
d.1.3 |  | Krotność = 4
|  | (5,3+43,0+29,7+328,0)*6,0 | m2 | 2436
|  |  |  | RAZEM | 2436