## zlewnia P3 - przedmiar ST
PRZEDMIAR ROBÓT
Lp. | Nr spec.techn. | Opis i wyliczenia | j.m. | Poszcz. | Razem
Budowa kanalizacji sanitarnej w m. Ustanów gm. Prażmów - Zlewnia przepompowni P3 - sieć z odgałęzieniami w pasie drogi ul. Główna
1 |  | Zlewnia przepompowni P3 - sieć z odgałęzieniami w pasie drogi ul. Główna
1.1 |  | Roboty ziemne
1 | S.T. 5.2 | Roboty remontowe - cięcie piłą nawierzchni bitumicznych na gł. 6-10 cm | m
d.1.1
|  | (45,0+33,0+320,0+94,0)*2+189,0*1 | m | 1173
|  |  |  | RAZEM | 1173
2 | S.T. 5.2 | Mechaniczna rozbiórka nawierzchni bitumicznej o gr. 10 cm z wywozem materiału z rozbiórki na odl. do 1 km | m2
d.1.1
|  | (45,0+33,0+320,0+94,0)*2,0+189,0*1,0 | m2 | 1173
|  |  |  | RAZEM | 1173
3 | S.T. 5.2 | Wykopy liniowe o gł. do 4,0 m o szer. do 1,0-1,5 m w gruncie kat. I-II w umocnieniu typu box "PODLASIE 2" - koparka 0,60 m3 - 90% wykopu | m3
d.1.1
|  | (525,2*1,4*3,5+133,2*1,4*3,0+142,6*1,2*2,5+(43,0+19,1)*1,0*1,6)*0,9 | m3 | 3294.07
|  |  |  | RAZEM | 3294.07
4 | S.T. 5.2 | Ręczne roboty ziemne w wykopach liniowych o szer. do 1,0-1,5 m w gruncie kat. III w umocnieniu słupowo-listwowym "PODLASIE 3" - nakłady uzupełniające koparka 0,60 m3 - 10 % wykopu | m3
d.1.1
|  | (525,2*1,4*3,5+133,2*1,4*3,0+142,6*1,2*2,5+(43,0+19,1)*1,0*1,6)*0,1 | m3 | 366.01
|  |  |  | RAZEM | 366.01
5 | S.T. 5.2 | Nakłady uzupełniające do tablic 0101-0105 z tytułu transportu urobku - przewóz na odl. do 1 km po terenie lub drogach gruntowych; koparka 0,60 m3, grunt kat I-II (100% wykopu) | m3
d.1.1
|  | 525,2*1,4*3,5+133,2*1,4*3,0+142,6*1,2*2,5+(43,0+19,1)*1,0*1,6 | m3 | 3660.08
|  |  |  | RAZEM | 3660.08
6 | S.T. 5.2 | Nakłady uzupełniające do tablic 0101-0105 z tytułu transportu urobku - dodatek za każde rozpoczęte 18 x 0,5 km odl. transportu ponad 1 km po terenie lub drogach gruntowych; grunt kat I-II - 80% wykopu | m3
d.1.1 |  | Krotność = 18
|  | 3660,08*0,8 | m3 | 2928.06
|  |  |  | RAZEM | 2928.06
7 | S.T. 5.2 | Roboty ziemne wyk.koparkami podsiębiernymi 0.60 m3 w ziemi kat.I-III uprzednio zmagazynowanej w hałdach z transportem urobku samochodami samowyładowczymi na odl.do 1 km (20% wykopu) | m3
d.1.1
|  | 3660,08*0,2 | m3 | 732.02
|  |  |  | RAZEM | 732.02
8 | S.T. 5.3. | Dostawa piasku do wymiany gruntu i zasypania wykopu ( 80% wykopu minus podsypka, podbudowa z tłucznia z nawierzchnią, studnie, rurociągi) | m3
d.1.1
|  | 3660,08*0,8-(155,36+1173,0*0,34+525,2*(3,14*0,315*0,315)/4+133,2*(3,14*0,2*0,2)/4+57,0*(3,14*1,4*1,4)/4) | m3 | 2241.09
|  |  |  | RAZEM | 2241.09
9 | S.T. 5.3. | Zasypywanie wykopów liniowych o ścianach pionowych głębokości do 6.0 m i szerokości 0.8-1.5 m; kat. gr. I-II - wykonanie zasypki i obsypki rurociągu | m3
d.1.1
|  | 525,2*1,0*0,4+133,2*1,0*0,3+(142,6-9,0)*0,8*0,3+(42,0+19,1)*0,8*0,2 | m3 | 291.88
|  |  |  | RAZEM | 291.88
10 | S.T. 5.3. | Mechaniczne zasypywanie wykopów liniowych o gł. do 4,0 m, szer. do 1,0-1,5 m w gruncie kat. I-II w umocnieniu "PODLASIE"; koparka 0,60 m3 | m3
d.1.1
|  | 2241,09-291,88+732,02 | m3 | 2681.23
|  |  |  | RAZEM | 2681.23
11 | S.T. 5.3. | Oczyszczenie rowów z namułu o grub. 20 cm z wyprofilowaniem skarp rowu formowanie i odtworzenie skarp rowów przydrożnych po robotach ziemnych | m
d.1.1
|  | 188,0+15*2,0 | m | 218
|  |  |  | RAZEM | 218
12 | S.T. 5.3. | Plantowanie skarp i korony nasypów - kat. gruntu I-III - formowanie i odtworzenie skarp rowów przydrożnych po robotach ziemnych | m2
d.1.1
|  | 218,0*3,0 | m2 | 654
|  |  |  | RAZEM | 654
13 | S.T. 5.3. | Humusowanie skarp z obsianiem przy grub.warstwy humusu 5 cm | m2
d.1.1
|  | 654 | m2 | 654
|  |  |  | RAZEM | 654
14 | S.T. 5.3. | Obsianie skarp w ziemi urodzajnej | m2
d.1.1
|  | 654 | m2 | 654
|  |  |  | RAZEM | 654
15 | S.T. 5.2 | Umocnienie pionowych ścian wykopów liniow.szer. 1.9-3.2m i głębok.do 6m w grunt.nawodnion. kat.I-II grodzicami wbijanymi pionowo wraz z wyciąg.grodzic | m2
d.1.1
|  | 2*6,0*100,00 | m2 | 1200
|  |  |  | RAZEM | 1200
16 | S.T. 5.2 | Przepusty rurowe pod zjazdami - ścianki czołowe dla rur o śr. 40 cm - prefabrykat ścianki oporowej typ L na rurę 40 cm | ściank.
d.1.1
|  | 4 | ściank. | 4
|  |  |  | RAZEM | 4
17 | S.T. 5.2 | Kanały z rur polietylenowych typu WEHOLITE-SPIRO o śr. nominalnej 400 mm | m
d.1.1
|  | 12 | m | 12
|  |  |  | RAZEM | 12
18 | S.T. 1.3.2. | Igłofiltry o śr. 63 mm wpłukiwane w grunt z obsypką na głębokość do 6 m | szt.
d.1.1
|  | 200 | szt. | 200
|  |  |  | RAZEM | 200
19 | S.T. 1.3.2. | Pompowanie wody powierzchniowo z dna wykopów lub zestawem pompowym do igłofiltrów wraz z wykonaniem tymczasowych rurociągów do odprowadzania wody | godz.
d.1.1
|  | 600 | godz. | 600
|  |  |  | RAZEM | 600
1.2 |  | Roboty montażowe
20 | S.T. 5.3. | Podłoża pod kanały i obiekty z piasku grub. 15 cm | m3
d.1.2
|  | (525,2+133,2+142,6+43,0+19,1)*1,2*0,15 | m3 | 155.36
|  |  |  | RAZEM | 155.36
21 | S.T. 5.4 | Kanały z rur PVC SN8 łączonych na wcisk o śr. zewn. 315 mm | m
d.1.2
|  | 7,0+28,5+11,6+33,0+13,3+16,3+9,0+45,6+29,0+21,7+15,6+6,3+20,9+48,0+33,6+16,1+23,0+21,1+25,4+47,2+15,9+30,6+6,5 | m | 525.2
|  |  |  | RAZEM | 525.2
22 | S.T. 5.4 | Kanały z rur PVC SN8 łączonych na wcisk o śr. zewn. 200 mm | m
d.1.2
|  | 13,6+16,7+45,6+6,2+9,6+24,2+4,1+3,9+9,3 | m | 133.2
|  |  |  | RAZEM | 133.2
23 | S.T.5.4 | Kanały z rur PVC SN8 łączonych na wcisk o śr. zewn. 160 mm | m
d.1.2
|  | 6,6+6,3+1,5+10,5+3,7+10,6+3,9+3,9+4,1+4,2+4,4+2,1+3,9+3,8+8,1+8,0+8,0+9,0+7,4+6,4+7,7+9,3+9,2 | m | 142.6
|  |  |  | RAZEM | 142.6
24 | S.T.5.4 | Przewierty o długości do 20 m maszyną do wierceń poziomych WP 30/60 rurami o śr.300mm w gruntach kat.I-II ( 1 szt. ) | m
d.1.2
|  | 3 | m | 3
|  |  |  | RAZEM | 3
25 | S.T.5.4 | Przewierty o długości do 20 m maszyną do wierceń poziomych WP 15/25 rurami o śr. 200mm w gruntach kat.I-II ( 1 szt. ) | m
d.1.2
|  | 9 | m | 9
|  |  |  | RAZEM | 9
26 | S.T.5.4 | Przeciąganie rurociągów przewodowych o śr.nominalnej 200 mm w rurach ochronnych wraz z zamknięciem rur ochronnych manszetami Dz 300/Dw 200 mm ( 1 szt. ) | m
d.1.2
|  | 3 | m | 3
|  |  |  | RAZEM | 3
27 | S.T.5.4 | Przeciąganie rurociągów przewodowych o śr.nominalnej 150 mm w rurach ochronnych wraz z zamknięciem rur ochronnych manszetami Dz 250/Dw 150 mm ( 2 szt. ) | m
d.1.2
|  | 9 | m | 9
|  |  |  | RAZEM | 9
28 | S.T.5.6 | Studnie rewizyjne z kręgów betonowych o śr.1200 mm w gotowym wykopie o głębok. 3m - studnie z kręgów betonowych łączonych na uszczelkę gumową, w dolnej części studni krąg z dnem o wys. 1,0 m przykrycie studni pokrywą betonową typu ciężkiego z włazem żeliwnym fi 600 mm 40 T | stud.
d.1.2
|  | 18 | stud. | 18
|  |  |  | RAZEM | 18
29 | S.T. 5.6. | Studnie rewizyjne z kręgów betonowych o śr. 1200 mm w gotowym wykopie za każde 2x0.5 m różnicy głęb.(zwiększenie głębokości do 4,0 m) | [0.5 m] stud.
d.1.2 |  | Krotność = 2
|  | 2 | [0.5 m] stud. | 2
|  |  |  | RAZEM | 2
30 | S.T. 5.6. | Studnie rewizyjne z kręgów betonowych o śr. 1200 mm w gotowym wykopie za każde 1x0.5 m różnicy głęb.(zwiększenie głębokości do 3,5 m) | [0.5 m] stud.
d.1.2
|  | 7 | [0.5 m] stud. | 7
|  |  |  | RAZEM | 7
31 | S.T.5.4 | Kształtki PVC kanalizacji zewnętrznej dwukielichowe łączone na wcisk o śr. zewn. 315 mm - trójniki kanalizacyjne PVC SN8 Dn 300x300x200 mm | szt
d.1.2
|  | 1 | szt | 1
|  |  |  | RAZEM | 1
32 | S.T.5.4 | Kształtki PVC kanalizacji zewnętrznej dwukielichowe łączone na wcisk o śr. zewn. 315 mm - trójniki kanalizacyjne PVC SN8 Dn 300x300x160 mm | szt
d.1.2
|  | 7 | szt | 7
|  |  |  | RAZEM | 7
33 | S.T.5.4 | Kształtki PVC kanalizacji zewnętrznej dwukielichowe łączone na wcisk o śr. zewn. 200 mm - trójniki kanalizacyjne PVC SN8 Dn 200x200x160 mm | szt
d.1.2
|  | 3 | szt | 3
|  |  |  | RAZEM | 3
34 | S.T.5.4 | Kształtki PVC kanalizacji zewnętrznej jednokielichowe łączone na wcisk o śr. zewn. 160 mm - korek do zamknięcia końcówki rury kanalizacyjnej PVC 160 mm | szt
d.1.2
|  | 23 | szt | 23
|  |  |  | RAZEM | 23
35 | S.T.5.4 | Inspekcja telewizyjna kanału z rur PVC Dn 315 mm i Dn 200 mm | m
d.1.2
|  | 525,2+133,2 | m | 658.4
|  |  |  | RAZEM | 658.4
36 | S.T. 5.12 | Dostawa, montaż i uruchomienie kompletnej sieciowej przepompowni ścieków P3 wg. projektu wykonawczego Dw=1200 mm H=5,32 m, 2 pompy o wydajności Q=4,8 l/s, Hp=5,8 m | szt
d.1.2
|  | 1 | szt | 1
|  |  |  | RAZEM | 1
37 | S.T. 5.10 | Dostawa i montaż w studni S3.67 zasuwy nożowej fi 300 mm do ścieków wg. projektu wykonawczego | szt
d.1.2
|  | 1 | szt | 1
|  |  |  | RAZEM | 1
38 | S.T. 5.13 | Montaż rurociągu PE 90 x5,4 mm przy zastosowaniu metody przewiertu sterowanego , grunt kat. I-II | m
d.1.2
|  | 19.1 | m | 19.1
|  |  |  | RAZEM | 19.1
39 | S.T.5.13 | Dostawa rur PE RC 90 x5,4 mm | m
d.1.2
|  | 19.1 | m | 19.1
|  |  |  | RAZEM | 19.1
40 | S.T.5.13 | Połączenie rur polietylenowych ciśnieniowych PE, PEHD metodą zgrzewania czołowego o śr.zewnętrznej 90 mm | złącz.
d.1.2
|  | 6 | złącz. | 6
|  |  |  | RAZEM | 6
41 | S.T.5.13 | Montaż kształtek polietylenowych ciśnieniowych PE, PEHD metodą zgrzewania czołowego o śr.zewnętrznej 90 mm - kolana PE 90x5,4 mm | szt
d.1.2
|  | 3 | szt | 3
|  |  |  | RAZEM | 3
42 | S.T.5.13 | Próba szczelności sieci ciśnieniowych z rur typu PE, PEHD o śr.nominalnej 90 mm | 200m -1 prób.
d.1.2
|  | 1 | 200m -1 prób. | 1
|  |  |  | RAZEM | 1
43 | S.T. 5.7 | Dostawa i montaż studni rozprężnej SR3.1 ( studnia betonowa Dn 1200 mm H=2,00 m z płytą przykrywczą, włazem i elementem rozprężnym ) wg. projektu wykonawczego | szt
d.1.2
|  | 1 | szt | 1
|  |  |  | RAZEM | 1
44 | S.T. 5.3. | Ręczne rozebranie nawierzchni z kostki kamiennej nieregularnej o wysokości 8 cm na podsypce cementowo-piaskowej ( rozebranie kostki na wjazdach) | m2
d.1.2
|  | 80 | m2 | 80
|  |  |  | RAZEM | 80
45 | S.T. 5.3. | Podbudowa wyk.ręcznie z gruntu stabilizowanego cementem ( podbudowa pod kostkę na wjazdach i na terenie przepompowni i wjazdu do przepompowni) | m2
d.1.2
|  | 104 | m2 | 104
|  |  |  | RAZEM | 104
46 | S.T. 5.3. | Układanie nawierzchni chodników i placów z betonowej kostki brukowej gr. 8 cm | m2
d.1.2
|  | 104 | m2 | 104
|  |  |  | RAZEM | 104
47 | S.T. 5.3. | Krawężniki betonowe wystające o wymiarach 15x30 cm na podsypce piaskowej | m
d.1.2
|  | 187 | m | 187
|  |  |  | RAZEM | 187
48 | S.T.5.3 | Ława pod krawężniki betonowa z oporem | m3
d.1.2
|  | 0,45*0,15*187,0 | m3 | 12.62
|  |  |  | RAZEM | 12.62
49 | S.T.5.12 | Ogrodzenie przepompowni ścieków z siatki wysokości 1.5 m w ramach na słupkach stalowych.z kształtowników o rozstawie 1,5-2,0 m obsadzonych w gniazdach cokołów - ogrodzenie panelowe z drutu 5 mm z trzema przetłoczeniami h= 1,5 m ( teren 6,0x4,0 m) | m
d.1.2
|  | 16 | m | 16
|  |  |  | RAZEM | 16
50 | S.T.5.12 | Wrota z furtkami wysokości 1.5 m szerokość wrót 4 m z siatki w ramach stalowych wraz ze słupkami z profili stalowych zamkniętych 10,0x10,0 cm. | kpl.
d.1.2
|  | 1 | kpl. | 1
|  |  |  | RAZEM | 1
51 | S.T.5.4 | Połączenie rur polietylenowych ciśnieniowych PE, PEHD za pomocą kształtek elektrooporowych o śr.zewnętrznej 63 mm - trójnik PE 63x63x50 mm | szt
d.1.2
|  | 1 | szt | 1
|  |  |  | RAZEM | 1
52 | S.T.5.4 | Przewierty o długości do 20 m maszyną do wierceń poziomych WP 15/25 rurami - dostawa i montaż przewiertem poziomym rur PE100 z warstwą RC 63x3,8 mm w gruntach kat.I-II | m
d.1.2
|  | 43 | m | 43
|  |  |  | RAZEM | 43
53 | S.T.5.4 | Zasuwy typu"E" z obudową o śr.50-65 mm montowane na rurociągach PE - dostawa i montaż zasuw nożowych do ścieków | kpl.
d.1.2
|  | 1 | kpl. | 1
|  |  |  | RAZEM | 1
54 | S.T. 5.11 | Wykonanie wcinki w istniejący wodociąg PE o średnicy 110 mm. Montaż trójnika 110/90 mm z zasuwą kołnierzową fi 80 mm oraz 2x tulejami na luźny kołnierz. | kpl.
d.1.2
|  | 1 | kpl. | 1
|  |  |  | RAZEM | 1
55 | S.T. 5.11 | Sieci wodociągowe - montaż rurociągów z rur polietylenowych (PE, PEHD) o śr.zewnętrznej 90 mm (rury trójwarstwowe) | m
d.1.2
|  | 17 | m | 17
|  |  |  | RAZEM | 17
56 | S.T. 5.11 | Hydranty pożarowe nadziemne o śr. 80 mm z zasuwą Dn 80 mm i króćcem żel. FF Dn 80 mm L=1000 mm | kpl.
d.1.2
|  | 1 | kpl. | 1
|  |  |  | RAZEM | 1
1.3 |  | Odbudowa nawierzchni
57 | S.T.5.3 | Podbudowa z gruntu stabilizowanego cementem Rm=5,0 MPa wyk. mieszarkami doczepnymi - grubość podbudowy po zagęszczeniu 15 cm | m2
d.1.3
|  | (45,0+33,0+320,0+94,0)*2,0+189,0*1,0 | m2 | 1173
|  |  |  | RAZEM | 1173
58 | S.T. 5.3. | Podbudowa z kruszywa łamanego 0-31,5 mm - warstwa dolna o grubości po zagęszczeniu 15 cm | m2
d.1.3
|  | 1173 | m2 | 1173
|  |  |  | RAZEM | 1173
59 | S.T. 5.3. | Podbudowa z kruszywa łamanego 0-31,5 mm - warstwa dolna - za każdy dalszy 1 cm x 5 grubości po zagęszczeniu | m2
d.1.3 |  | Krotność = 5
|  | 1173 | m2 | 1173
|  |  |  | RAZEM | 1173
60 | S.T. 5.3 | Nawierzchnia z mieszanek mineralno-bitumicznych grysowych - warstwa wiążąca z betonu asfaltowego grysowo-żwirowego AC/W16 - grub.po zagęszcz. 4 cm | m2
d.1.3
|  | 1173 | m2 | 1173
|  |  |  | RAZEM | 1173
61 | S.T. 5.3. | Nawierzchnia z mieszanek mineralno-bitumicznych grysowych - warstwa wiążąca z betonu asfaltowego grysowo-żwirowego AC/W16 - każdy dalszy 3 x1 cm grubość po zagęszcz. | m2
d.1.3 |  | Krotność = 3
|  | 1173 | m2 | 1173
|  |  |  | RAZEM | 1173
62 | S.T. 5.3. | Roboty remontowe - frezowanie nawierzchni bitumicznej o gr. 7 cm z wywozem materiału z rozbiórki na odl. do 1 km | m2
d.1.3
|  | (45,0+33,0+320,0+94,0)*4,0+189,0*5,0 | m2 | 2913
|  |  |  | RAZEM | 2913
63 | S.T. 5.3. | Oczyszczenie mechaniczne nawierzchni drogowych bitumicznych | m2
d.1.3
|  | 2913 | m2 | 2913
|  |  |  | RAZEM | 2913
64 | S.T. 5.3. | Skropienie asfaltem nawierzchni drogowych | m2
d.1.3
|  | (45,0+33,0+320,0+94,0)*6,0+189,0*6,0 | m2 | 4086
|  |  |  | RAZEM | 4086
65 | S.T. 5.3. | Nawierzchnia z mieszanek mineralno-bitumicznych grysowo-żwirowych - warstwa ścieralna z betonu asfaltowego zamkniętego grysowo-żwirowego AC/S8 - grubość po zagęszcz. 3 cm | m2
d.1.3
|  | 4086 | m2 | 4086
|  |  |  | RAZEM | 4086
66 | S.T. 5.3. | Nawierzchnia z mieszanek mineralno-bitumicznych grysowo-żwirowych - warstwa ścieralna z betonu asfaltowego zamknietego grysowo-żwirowego AC/S8 - każdy dalszy 1 cm grubość po zagęszcz. | m2
d.1.3 |  | Krotność = 4
|  | 4086 | m2 | 4086
|  |  |  | RAZEM | 4086