## zlewnia P5 (II etap) - przedmia
PRZEDMIAR ROBÓT
Lp. | Nr spec.techn. | Opis i wyliczenia | j.m. | Poszcz. | Razem
Budowa kanalizacji sanitarnej w m. Ustanów, Jeziórko, Krupia Wólka gm. Prażmów - Zlewnia przepompowni P5 - sieć z odgałęzieniami
1 |  | Zlewnia przepompowni P5 - sieć z odgałęzieniami w pasie drogi ul. Główna (w Ustanowie i Jeziórko), Kasztanowa
1.1 |  | Roboty ziemne
1 | S.T. 5.2 | Roboty remontowe - cięcie piłą nawierzchni bitumicznych na gł. 6-10 cm | m
d.1.1
|  | (1486,9+(588,3-339,0)+369,9*0,7)*2 | m | 3990.26
|  |  |  | RAZEM | 3990.26
2 | S.T. 5.2 | Mechaniczna rozbiórka nawierzchni bitumicznej o gr. 10 cm z wywozem materiału z rozbiórki na odl. do 1 km | m2
d.1.1
|  | (1486,9+(588,3-339,0)+369,9*0,7)*1,4 | m2 | 2793.18
|  |  |  | RAZEM | 2793.18
3 | S.T. 5.2 | Wykopy liniowe o gł. do 4,0 m o szer. do 1,0-1,5 m w gruncie kat. I-II w umocnieniu typu box "PODLASIE 2" - koparka 0,60 m3 - 90% wykopu | m3
d.1.1
|  | (1486,8*1,4*4,5+588,3*1,4*4,0+369*1,0*2,5)*0,9 | m3 | 12225.44
|  |  |  | RAZEM | 12225.44
4 | S.T. 5.2 | Ręczne roboty ziemne w wykopach liniowych o szer. do 1,0-1,5 m w gruncie kat. III w umocnieniu słupowo-listwowym "PODLASIE 3" - nakłady uzupełniające koparka 0,60 m3 - 10 % wykopu | m3
d.1.1
|  | (1486,8*1,4*4,5+588,3*1,4*4,0+369,0*1,0*2,5)*0,1 | m3 | 1358.38
|  |  |  | RAZEM | 1358.38
5 | S.T. 5.2 | Nakłady uzupełniające do tablic 0101-0105 z tytułu transportu urobku - przewóz na odl. do 1 km po terenie lub drogach gruntowych; koparka 0,60 m3, grunt kat I-II (100% wykopu) | m3
d.1.1
|  | 1486,8*1,4*4,5+588,3*1,4*4,0+369,0*1,0*2,5 | m3 | 13583.82
|  |  |  | RAZEM | 13583.82
6 | S.T. 5.2 | Nakłady uzupełniające do tablic 0101-0105 z tytułu transportu urobku - dodatek za każde rozpoczęte 18 x 0,5 km odl. transportu ponad 1 km po terenie lub drogach gruntowych; grunt kat I-II - 80% wykopu | m3
d.1.1 |  | Krotność = 18
|  | 13583,82*0,8 | m3 | 10867.06
|  |  |  | RAZEM | 10867.06
7 | S.T. 5.2 | Roboty ziemne wyk.koparkami podsiębiernymi 0.60 m3 w ziemi kat.I-III uprzednio zmagazynowanej w hałdach z transportem urobku samochodami samowyładowczymi na odl.do 1 km (20% wykopu) | m3
d.1.1
|  | 13583,82*0,2 | m3 | 2716.76
|  |  |  | RAZEM | 2716.76
8 | S.T. 5.3. | Dostawa piasku do wymiany gruntu i zasypania wykopu ( 80% wykopu minus podsypka, podbudowa z tłucznia z nawierzchnią, studnie, rurociągi) | m3
d.1.1
|  | 13583,82*0,8-(440,12+2793,18*0,35+(3423,14-2793,18)*0,2+1486,9*(3,14*0,315*0,315)/4+588,3*(3,14*0,2*0,2)/4+369,0*(3,14*0,16*0,16)/4+255,6*(3,14*1,4*1,4)/4) | m3 | 8788.36
|  |  |  | RAZEM | 8788.36
9 | S.T. 5.3. | Zasypywanie wykopów liniowych o ścianach pionowych głębokości do 6.0 m i szerokości 0.8-1.5 m; kat. gr. I-II - wykonanie zasypki i obsypki rurociągu | m3
d.1.1
|  | 1486,9*1,0*0,4+588,3*1,0*0,3+369,0*0,8*0,3 | m3 | 859.81
|  |  |  | RAZEM | 859.81
10 | S.T. 5.3. | Mechaniczne zasypywanie wykopów liniowych o gł. do 4,0 m, szer. do 1,0-1,5 m w gruncie kat. I-II w umocnieniu "PODLASIE"; koparka 0,60 m3 | m3
d.1.1
|  | 8788,36-859,81+2716,76 | m3 | 10645.31
|  |  |  | RAZEM | 10645.31
11 | S.T. 5.3. | Oczyszczenie rowów z namułu o grub. 20 cm z wyprofilowaniem skarp rowu formowanie i odtworzenie skarp rowów przydrożnych po robotach ziemnych | m
d.1.1
|  | 450 | m | 450
|  |  |  | RAZEM | 450
12 | S.T. 5.3. | Plantowanie skarp i korony nasypów - kat. gruntu I-III - formowanie i odtworzenie skarp rowów przydrożnych po robotach ziemnych | m2
d.1.1
|  | 450,0*3,0 | m2 | 1350
|  |  |  | RAZEM | 1350
13 | S.T. 5.3. | Humusowanie skarp z obsianiem przy grub.warstwy humusu 5 cm | m2
d.1.1
|  | 1350 | m2 | 1350
|  |  |  | RAZEM | 1350
14 | S.T. 5.3. | Obsianie skarp w ziemi urodzajnej | m2
d.1.1
|  | 1350 | m2 | 1350
|  |  |  | RAZEM | 1350
15 | S.T. 5.2 | Umocnienie pionowych ścian wykopów liniow.szer. 1.9-3.2m i głębok.do 6m w grunt.nawodnion. kat.I-II grodzicami wbijanymi pionowo wraz z wyciąg.grodzic | m2
d.1.1
|  | 2*4,5*500,00 | m2 | 4500
|  |  |  | RAZEM | 4500
16 | S.T. 5.2 | Przepusty rurowe pod zjazdami - ścianki czołowe dla rur o śr. 40 cm - prefabrykat ścianki oporowej typ L na rurę 40 cm | ściank.
d.1.1
|  | 4 | ściank. | 4
|  |  |  | RAZEM | 4
17 | S.T. 5.2 | Kanały z rur polietylenowych typu WEHOLITE-SPIRO o śr. nominalnej 400 mm | m
d.1.1
|  | 12 | m | 12
|  |  |  | RAZEM | 12
18 | S.T. 1.3.2. | Igłofiltry o śr. 63 mm wpłukiwane w grunt z obsypką na głębokość do 6 m | szt.
d.1.1
|  | 1200 | szt. | 1200
|  |  |  | RAZEM | 1200
19 | S.T. 1.3.2. | Pompowanie wody powierzchniowo z dna wykopów lub zestawem pompowym do igłofiltrów wraz z wykonaniem tymczasowych rurociągów do odprowadzania wody | godz.
d.1.1
|  | 1800 | godz. | 1800
|  |  |  | RAZEM | 1800
1.2 |  | Roboty montażowe
20 | S.T. 5.4 | Właczenie rurociągu PCV 315 mm do istniejacej studni betonowej (S5.47) fi 1200 mm z wmontowaniem przejścia szczelnego. | szt.
d.1.2
|  | 1 | szt. | 1
|  |  |  | RAZEM | 1
21 | S.T. 5.3. | Podłoża pod kanały i obiekty z piasku grub. 15 cm | m3
d.1.2
|  | (1486,9+588,3+369,9)*1,2*0,15 | m3 | 440.12
|  |  |  | RAZEM | 440.12
22 | S.T. 5.4 | Kanały z rur PVC SN8 łączonych na wcisk o śr. zewn. 315 mm | m
d.1.2
|  | 22,5+14,4+20,5+6,8+17,1+32,9+14,6+9,1+33,9+5,2+5,8+26,2+39,8+18,0+10,5+28,2+24,9+25,1+21,0+10,0+6,7+21,2+25,0+25,9+13,7+7,4+7,3+8,7+10,2+14,6+11,2+49,1+34,9+24,5+37,5 | m | 684.4
|  | 21,9+15,9 | m | 37.8
|  | 34,9+15,1+50,0+45,0+50,0+42,4+40,3+20,8+23,4+9,8+46,5+22,5+32,5+23,4+26,7+46,4+28,3+40,0+48,7+54,3+21,9+21,8+20,0 | m | 764.7
|  | A (suma częściowa) |  | -
|  |  | m | 1486.9
|  |  |  | RAZEM | 1486.9
23 | S.T. 5.4 | Kanały z rur PVC SN8 łączonych na wcisk o śr. zewn. 200 mm | m
d.1.2
|  | 14,1+5,0+6,2+41,9+34,4+20,6+27,3+28,8+7,9+62,3+14,5+23,6+13,3+22,4+34,1+23,3+18,9+20,0+6,5+14,3+27,3+16,0+11,3+27,8+35,9+17,9+12,7 | m | 588.3
|  |  |  | RAZEM | 588.3
24 | S.T.5.4 | Kanały z rur PVC SN8 łączonych na wcisk o śr. zewn. 160 mm | m
d.1.2
|  | 4,3+7,3+5,9+4,1+9,3+6,2+9,3+5,2+6,0+1,3+1,4+3,8+5,7+3,8+3,9+0,9+5,4+2,1+2,9+6,7+6,7+4,7+5,3+5,8+4,5+5,0+1,6+4,1+3,5+2,8+2,4+6,6+7,1+2,3+6,9+3,7+5,1+4,8+4,2+4,9+3,4+6,6+9,1+8,2+7,3+5,8+5,8+6,1+8,0+8,3+5,4+9,4+8,4+8,4+7,1+5,9+3,0+5,3+5,3+5,6+7,9+5,6+7,8+3,2+7,8+7,7+5,8+4,2 | m | 369.9
|  |  |  | RAZEM | 369.9
25 | S.T. 5.4 | Przewierty o długości do 20 m maszyną do wierceń poziomych WP 30/60 rurami o śr.300mm w gruntach kat.I-II ( 1 szt. ) | m
d.1.2
|  | 3 | m | 3
|  |  |  | RAZEM | 3
26 | S.T. 5.4 | Przewierty o długości do 20 m maszyną do wierceń poziomych WP 15/25 rurami o śr. 200mm w gruntach kat.I-II ( 1 szt. ) | m
d.1.2
|  | 9 | m | 9
|  |  |  | RAZEM | 9
27 | S.T. 5.4 | Przeciąganie rurociągów przewodowych o śr.nominalnej 200 mm w rurach ochronnych wraz z zamknięciem rur ochronnych manszetami Dz 300/Dw 200 mm ( 1 szt. ) | m
d.1.2
|  | 3 | m | 3
|  |  |  | RAZEM | 3
28 | S.T. 5.4 | Przeciąganie rurociągów przewodowych o śr.nominalnej 150 mm w rurach ochronnych wraz z zamknięciem rur ochronnych manszetami Dz 250/Dw 150 mm ( 2 szt. ) | m
d.1.2
|  | 9 | m | 9
|  |  |  | RAZEM | 9
29 | S.T.5.6 | Studnie rewizyjne z kręgów betonowych o śr.1200 mm w gotowym wykopie o głębok. 3m - studnie z kręgów betonowych łączonych na uszczelkę gumową, w dolnej części studni krąg z dnem o wys. 1,0 m przykrycie studni pokrywą betonową typu ciężkiego z włazem żeliwnym fi 600 mm 40 T | stud.
d.1.2
|  | 62 | stud. | 62
|  |  |  | RAZEM | 62
30 | S.T. 5.6. | Studnie rewizyjne z kręgów betonowych o śr. 1200 mm w gotowym wykopie za każde 4x0.5 m różnicy głęb.(zwiększenie głębokości do 5,0 m) | [0.5 m] stud.
d.1.2 |  | Krotność = 4
|  | 4 | [0.5 m] stud. | 4
|  |  |  | RAZEM | 4
31 | S.T. 5.6. | Studnie rewizyjne z kręgów betonowych o śr. 1200 mm w gotowym wykopie za każde 3x0.5 m różnicy głęb.(zwiększenie głębokości do 4,5 m) | [0.5 m] stud.
d.1.2 |  | Krotność = 3
|  | 9 | [0.5 m] stud. | 9
|  |  |  | RAZEM | 9
32 | S.T. 5.6. | Studnie rewizyjne z kręgów betonowych o śr. 1200 mm w gotowym wykopie za każde 2x0.5 m różnicy głęb.(zwiększenie głębokości do 4,0 m) | [0.5 m] stud.
d.1.2 |  | Krotność = 2
|  | 17 | [0.5 m] stud. | 17
|  |  |  | RAZEM | 17
33 | S.T. 5.6. | Studnie rewizyjne z kręgów betonowych o śr. 1200 mm w gotowym wykopie za każde 1x0.5 m różnicy głęb.(zwiększenie głębokości do 3,5 m) | [0.5 m] stud.
d.1.2
|  | 20 | [0.5 m] stud. | 20
|  |  |  | RAZEM | 20
34 | S.T. 5.6. | Studnie rewizyjne z kręgów betonowych o śr. 1200 mm w gotowym wykopie za każde 1x0.5 m różnicy głęb.(zmniejszenie głębokości do 2,5 m) | [0.5 m] stud.
d.1.2
|  | 4 | [0.5 m] stud. | 4
|  |  |  | RAZEM | 4
35 | S.T. 5.6. | Studnie rewizyjne z kręgów betonowych o śr. 1200 mm w gotowym wykopie za każde 2x0.5 m różnicy głęb.(zmniejszenie głębokości do 2,0 m) | [0.5 m] stud.
d.1.2 |  | Krotność = 2
|  | -6 | [0.5 m] stud. | -6
|  |  |  | RAZEM | -6
36 | S.T. 5.5 | Studzienki niewłazowe z tworzyw sztucznych głębokości 4.6 m o średnicy 425 mm z rurą trzonową korugowaną (karbowaną) - z przykryciem stożkiem betonowym i włazem D400 | szt.
d.1.2
|  | 1 | szt. | 1
|  |  |  | RAZEM | 1
37 | S.T. 5.5 | Studzienki niewłazowe z tworzyw sztucznych głębokości 4.0 m o średnicy 400 i 425 mm z rurą trzonową korugowaną (karbowaną) - z przykryciem stożkiem betonowym i włazem | szt.
d.1.2
|  | 4 | szt. | 4
|  |  |  | RAZEM | 4
38 | S.T. 5.5 | Studzienki niewłazowe z tworzyw sztucznych głębokości 3.8 m o średnicy 425 mm z rurą trzonową korugowaną (karbowaną) - z przykryciem stożkiem betonowym i włazem D400 | szt.
d.1.2
|  | 1 | szt. | 1
|  |  |  | RAZEM | 1
39 | S.T. 5.5 | Studzienki niewłazowe z tworzyw sztucznych głębokości 3.2 m o średnicy 425 mm z rurą trzonową korugowaną (karbowaną) - z przykryciem stożkiem betonowym i włazem D400 | szt.
d.1.2
|  | 2 | szt. | 2
|  |  |  | RAZEM | 2
40 | S.T. 5.5 | Studzienki niewłazowe z tworzyw sztucznych głębokości 2.6 m o średnicy 425 mm z rurą trzonową korugowaną (karbowaną) - z przykryciem stożkiem betonowym i włazem D400 | szt.
d.1.2
|  | 1 | szt. | 1
|  |  |  | RAZEM | 1
41 | S.T.5.4 | Kształtki PVC kanalizacji zewnętrznej dwukielichowe łączone na wcisk o śr. zewn. 315 mm - trójniki kanalizacyjne PVC SN8 Dn 300x300x200 mm | szt
d.1.2
|  | 1 | szt | 1
|  |  |  | RAZEM | 1
42 | S.T.5.4 | Kształtki PVC kanalizacji zewnętrznej dwukielichowe łączone na wcisk o śr. zewn. 315 mm - trójniki kanalizacyjne PVC SN8 Dn 300x300x160 mm | szt
d.1.2
|  | 7 | szt | 7
|  |  |  | RAZEM | 7
43 | S.T.5.4 | Kształtki PVC kanalizacji zewnętrznej dwukielichowe łączone na wcisk o śr. zewn. 200 mm - trójniki kanalizacyjne PVC SN8 Dn 200x200x160 mm | szt
d.1.2
|  | 2 | szt | 2
|  |  |  | RAZEM | 2
44 | S.T.5.4 | Kształtki PVC kanalizacji zewnętrznej jednokielichowe łączone na wcisk o śr. zewn. 160 mm - korek do zamknięcia końcówki rury kanalizacyjnej PVC 160 mm | szt
d.1.2
|  | 26+39 | szt | 65
|  |  |  | RAZEM | 65
45 | S.T.5.4 | Kształtki PVC kanalizacji zewnętrznej jednokielichowe łączone na wcisk o śr. zewn. 200 mm - korek do zamknięcia rury PVC 200 mm | szt
d.1.2
|  | 1 | szt | 1
|  |  |  | RAZEM | 1
46 | S.T.5.4 | Inspekcja telewizyjna kanału z rur PVC Dn 315 mm i Dn 200 mm | m
d.1.2
|  | 1486,9+588,3 | m | 2075.2
|  |  |  | RAZEM | 2075.2
47 | S.T. 5.3. | Ręczne rozebranie nawierzchni z kostki kamiennej nieregularnej o wysokości 8 cm na podsypce cementowo-piaskowej ( rozebranie kostki na wjazdach) | m2
d.1.2
|  | 700 | m2 | 700
|  |  |  | RAZEM | 700
48 | S.T. 5.3. | Podbudowa wyk.ręcznie z gruntu stabilizowanego cementem ( podbudowa pod kostkę na wjazdach i chodnikach) | m2
d.1.2
|  | 700 | m2 | 700
|  |  |  | RAZEM | 700
49 | S.T. 5.3. | Układanie nawierzchni chodników i placów z betonowej kostki brukowej gr. 8 cm | m2
d.1.2
|  | 700 | m2 | 700
|  |  |  | RAZEM | 700
50 | S.T. 5.3. | Krawężniki betonowe wystające o wymiarach 15x30 cm na podsypce piaskowej | m
d.1.2
|  | 200 | m | 200
|  |  |  | RAZEM | 200
51 | S.T. 5.3. | Ława pod krawężniki betonowa z oporem | m3
d.1.2
|  | 0,45*0,15*200 | m3 | 13.5
|  |  |  | RAZEM | 13.5
1.3 |  | Odbudowa nawierzchni
52 | S.T. 5.3. | Podbudowa z gruntu stabilizowanego cementem Rm=5,0 MPa wyk. mieszarkami doczepnymi - grubość podbudowy po zagęszczeniu 15 cm | m2
d.1.3
|  | (1486,9+(588,3-339,0)+369,9*0,7)*1,4 | m2 | 2793.18
|  |  |  | RAZEM | 2793.18
53 | S.T. 5.3. | Podbudowa z kruszywa łamanego 0-31,5 mm - warstwa dolna o grubości po zagęszczeniu 15 cm (podbudowa pod warstwę konstrukcyjną nawierzchni oraz wykonanie utwardzenia po wykopach w drogach nieutwardzonych) | m2
d.1.3
|  | (1486,9+588,3+369,9)*1,4 | m2 | 3423.14
|  |  |  | RAZEM | 3423.14
54 | S.T. 5.3. | Podbudowa z kruszywa łamanego 0-31,5 mm - warstwa dolna - za każdy dalszy 1 cm x 5 grubości po zagęszczeniu | m2
d.1.3 |  | Krotność = 5
|  | 3423.14 | m2 | 3423.14
|  |  |  | RAZEM | 3423.14
55 | S.T. 5.3 | Nawierzchnia z mieszanek mineralno-bitumicznych grysowych - warstwa wiążąca z betonu asfaltowego grysowo-żwirowego AC/W16 - grub.po zagęszcz. 4 cm | m2
d.1.3
|  | 2793.18 | m2 | 2793.18
|  |  |  | RAZEM | 2793.18
56 | S.T. 5.3. | Nawierzchnia z mieszanek mineralno-bitumicznych grysowych - warstwa wiążąca z betonu asfaltowego grysowo-żwirowego AC/W16 - każdy dalszy 3 x1 cm grubość po zagęszcz. | m2
d.1.3 |  | Krotność = 3
|  | 2793.18 | m2 | 2793.18
|  |  |  | RAZEM | 2793.18
57 | S.T. 5.3. | Roboty remontowe - frezowanie nawierzchni bitumicznej o gr. 7 cm z wywozem materiału z rozbiórki na odl. do 1 km | m2
d.1.3
|  | (1486,9+588,3-339,0)*4,6 | m2 | 7986.52
|  |  |  | RAZEM | 7986.52
58 | S.T. 5.3. | Oczyszczenie mechaniczne nawierzchni drogowych bitumicznych | m2
d.1.3
|  | (1486,9+588,3-339,0)*6,0 | m2 | 10417.2
|  |  |  | RAZEM | 10417.2
59 | S.T. 5.3. | Skropienie asfaltem nawierzchni drogowych | m2
d.1.3
|  | 10417.2 | m2 | 10417.2
|  |  |  | RAZEM | 10417.2
60 | S.T. 5.3. | Nawierzchnia z mieszanek mineralno-bitumicznych grysowo-żwirowych - warstwa ścieralna z betonu asfaltowego zamkniętego grysowo-żwirowego AC/S8 - grubość po zagęszcz. 3 cm | m2
d.1.3
|  | 10417.2 | m2 | 10417.2
|  |  |  | RAZEM | 10417.2
61 | S.T. 5.3. | Nawierzchnia z mieszanek mineralno-bitumicznych grysowo-żwirowych - warstwa ścieralna z betonu asfaltowego zamknietego grysowo-żwirowego AC/S8 - każdy dalszy 1 cm grubość po zagęszcz. | m2
d.1.3 |  | Krotność = 4
|  | 10417.2 | m2 | 10417.2
|  |  |  | RAZEM | 10417.2