## zlewnia P6
PRZEDMIAR ROBÓT
Lp. | Nr spec.techn. | Opis i wyliczenia | j.m. | Poszcz. | Razem
Budowa kanalizacji sanitarnej w m. Kędzierówka gm. Prażmów - zlewnia przepompowni P6 - rurociąg tłoczny wraz z kanalizacją grawitacyjną i ciśnieniową w m. Kędzierówka
1 |  | Zlewnia przepompowni P6 - rurociąg tłoczny wraz z kanalizacją w m. Kędzierówka
1.1 |  | Roboty ziemne
1 | S.T. 5.2 | Roboty remontowe - cięcie piłą nawierzchni bitumicznych na gł. 6-10 cm | m
d.1.1
|  | 1775,0+3,0*2*50 | m | 2075
|  |  |  | RAZEM | 2075
2 | S.T. 5.2 | Mechaniczna rozbiórka nawierzchni bitumicznej o gr. 10 cm z wywozem materiału z rozbiórki na odl. do 1 km | m2
d.1.1
|  | 1775,0*2,0+3,0*2,0*50 | m2 | 3850
|  |  |  | RAZEM | 3850
3 | S.T. 5.2 | Ręczne rozebranie nawierzchni z kostki kamiennej nieregularnej o wysokości 8 cm na podsypce cementowo-piaskowej | m2
d.1.1
|  | (300,0+60,0+10,0)*2,5 | m2 | 925
|  |  |  | RAZEM | 925
4 | S.T. 5.2 | Wykopy liniowe o gł. do 4,0 m o szer. do 1,0-1,5 m w gruncie kat. I-II w umocnieniu typu box "PODLASIE 2" - koparka 0,60 m3 - 90% wykopu | m3
d.1.1
|  | (2312,7*1,4*4,0+388,7*1,2*2,5+600,0*1,0*1,8+(423,5+336,5+801,8+586,8)*0,8*1,7+36*2,0*2,0)*0,9 | m3 | 16436.98
|  |  |  | RAZEM | 16436.98
5 | S.T. 5.2 | Ręczne roboty ziemne w wykopach liniowych o szer. do 1,0-1,5 m w gruncie kat. III w umocnieniu słupowo-listwowym "PODLASIE 3" - nakłady uzupełniające koparka 0,60 m3 - 10 % wykopu | m3
d.1.1
|  | (2312,7*1,4*4,0+388,7*1,2*2,5+600,0*1,0*1,8+(423,5+336,5+801,8+586,8)*0,8*1,7+36*2,0*2,0)*0,1 | m3 | 1826.33
|  |  |  | RAZEM | 1826.33
6 | S.T. 5.2 | Nakłady uzupełniające do tablic 0101-0105 z tytułu transportu urobku - przewóz na odl. do 1 km po terenie lub drogach gruntowych; koparka 0,60 m3, grunt kat I-II (100% wykopu) | m3
d.1.1
|  | 2312,7*1,4*4,0+388,7*1,2*2,5+600,0*1,0*1,8+(423,5+336,5+801,8+586,8)*0,8*1,7+36*2,0*2,0 | m3 | 18263.32
|  |  |  | RAZEM | 18263.32
7 | S.T. 5.2 | Nakłady uzupełniające do tablic 0101-0105 z tytułu transportu urobku - dodatek za każde rozpoczęte 18 x 0,5 km odl. transportu ponad 1 km po terenie lub drogach gruntowych; grunt kat I-II - 80% wykopu | m3
d.1.1 |  | Krotność = 18
|  | 18263,32*0,8 | m3 | 14610.66
|  |  |  | RAZEM | 14610.66
8 | S.T. 5.2 | Roboty ziemne wyk.koparkami podsiębiernymi 0.60 m3 w ziemi kat.I-III uprzednio zmagazynowanej w hałdach z transportem urobku samochodami samowyładowczymi na odl.do 1 km (20% wykopu) | m3
d.1.1
|  | 18263,32*0,2 | m3 | 3652.66
|  |  |  | RAZEM | 3652.66
9 | S.T. 5.3. | Dostawa piasku do wymiany gruntu i zasypania wykopu ( 80% wykopu minus podsypka, podbudowa z tłucznia z nawierzchnią, studnie, rurociągi) | m3
d.1.1
|  | 18263,32*0,8-((654,0+3850,0*0,34+2312,7*(3,14*0,2*0,2)/4+388,7*(3,14*0,16*0,16)/4+1833,0*(3,14*0,11*0,11)/4+235,7*(3,14*1,4*1,4)/4)) | m3 | 12187.17
|  |  |  | RAZEM | 12187.17
10 | S.T. 5.3. | Zasypywanie wykopów liniowych o ścianach pionowych głębokości do 6.0 m i szerokości 0.8-1.5 m; kat. gr. I-II - wykonanie zasypki i obsypki rurociągu | m3
d.1.1
|  | 2312,7*1,0*0,3+388,7*0,8*0,2+600,0*0,8*0,2+423,5*0,6*0,2+336,5*0,6*0,2+801,8*0,6*0,2+586,8*0,6*0,2 | m3 | 1109.83
|  |  |  | RAZEM | 1109.83
11 | S.T. 5.3. | Mechaniczne zasypywanie wykopów liniowych o gł. do 4,0 m, szer. do 1,0-1,5 m w gruncie kat. I-II w umocnieniu "PODLASIE"; koparka 0,60 m3 | m3
d.1.1
|  | 3652,66+1109,83+12187,17 | m3 | 16949.66
|  |  |  | RAZEM | 16949.66
12 | S.T. 5.3. | Oczyszczenie rowów z namułu o grub. 20 cm z wyprofilowaniem skarp rowu formowanie i odtworzenie skarp rowów przydrożnych po robotach ziemnych | m
d.1.1
|  | 450 | m | 450
|  |  |  | RAZEM | 450
13 | S.T. 5.3. | Plantowanie skarp i korony nasypów - kat. gruntu I-III - formowanie i odtworzenie skarp rowów przydrożnych po robotach ziemnych | m2
d.1.1
|  | 450,0*3,0 | m2 | 1350
|  |  |  | RAZEM | 1350
14 | S.T. 5.3. | Humusowanie skarp z obsianiem przy grub.warstwy humusu 5 cm | m2
d.1.1
|  | 1350 | m2 | 1350
|  |  |  | RAZEM | 1350
15 | S.T. 5.3. | Obsianie skarp w ziemi urodzajnej | m2
d.1.1
|  | 1350 | m2 | 1350
|  |  |  | RAZEM | 1350
16 | S.T. 5.2 | Umocnienie pionowych ścian wykopów liniow.szer. 1.9-3.2m i głębok.do 6m w grunt.nawodnion. kat.I-II grodzicami wbijanymi pionowo wraz z wyciąg.grodzic | m2
d.1.1
|  | 2*5,0*500,00 | m2 | 5000
|  |  |  | RAZEM | 5000
17 | S.T. 5.2 | Przepusty rurowe pod zjazdami - ścianki czołowe dla rur o śr. 40 cm - prefabrykat ścianki oporowej typ L na rurę 40 cm | ściank.
d.1.1
|  | 6 | ściank. | 6
|  |  |  | RAZEM | 6
18 | S.T. 5.2 | Kanały z rur polietylenowych typu WEHOLITE-SPIRO o śr. nominalnej 400 mm | m
d.1.1
|  | 18 | m | 18
|  |  |  | RAZEM | 18
19 | S.T. 1.3.2. | Igłofiltry o śr. 63 mm wpłukiwane w grunt z obsypką na głębokość do 6 m | szt.
d.1.1
|  | 1200 | szt. | 1200
|  |  |  | RAZEM | 1200
20 | S.T. 1.3.2. | Pompowanie wody powierzchniowo z dna wykopów lub zestawem pompowym do igłofiltrów wraz z wykonaniem tymczasowych rurociągów do odprowadzania wody | godz.
d.1.1
|  | 1800 | godz. | 1800
|  |  |  | RAZEM | 1800
1.2 |  | Roboty montażowe kanalizacja grawitacyjna
21 | S.T. 5.3. | Podłoża pod kanały i obiekty z piasku grub. 15 cm | m3
d.1.2
|  | (2312,7+388,7+600,0+423,5+336,5+801,8+586,8)*0,8*0,15 | m3 | 654
|  |  |  | RAZEM | 654
22 | S.T. 5.4 | Kanały z rur PVC SN8 łączonych na wcisk o śr. zewn. 200 mm | m
d.1.2
|  | 3,9+9,7+6,1+16,2+32,2+43,7+14,8+27,8+7,0+21,5+46,4+27,8+38,0+25,7+28,7+5,0+26,4+11,3+14,3+10,2+46,6+21,3+28,8+18,1+3,2+7,2+12,8+19,2+3,7+6,8+19,8+3,6+21,6+24,8+9,6+14,6+34,7+6,7+23,3+22,4+3,7+7,8+24,2+14,5+10,7+27,8+40,5+4,0+45,0+12,7+26,3+16,7+11,9+29,1+14,0+18,9+2,4+14,0+7,9+3,8+23,6+7,2+37,3+6,1+29,8+7,9+49,0+31,0+13,6+5,1+3,7+20,4+12,1+36,6+9,2+32,0+17,0+22,5+19,2+46,6+38,5+2,1+13,2+25,2+13,7+6,8+27,4+22,2+15,5+7,3+4,3+13,8+29,0+26,1+17,3+7,6+4,0+10,1+4,9+13,0+3,8+16,0+5,2+24,8+12,3+6,7+2,2+31,2+7,5+19,5+9,7+19,7+20,4+45,4+6,6+3,4+25,6+23,1+3,5+13,6+12,2+15,4+8,5+22,0+7,9+8,4+20,6+4,8+14,6+16,0+33,9+10,4+4,5 | m | 2312.7
|  |  |  | RAZEM | 2312.7
23 | S.T. 5.4 | Kanały z rur PVC SN8 łączonych na wcisk o śr. zewn. 160 mm | m
d.1.2
|  | 4,4+6,0+6,6+6,6+4,3+3,0+2,9+3,3+4,1+4,1+3,6+3,5+3,5+3,0+1,8+1,8+6,9+4,2+3,9+2,1+3,0+4,1+2,3+4,8+2,5+4,6+2,5+4,7+2,7+2,3+4,5+3,5+4,0+4,2+3,8+4,6+3,1+3,4+6,0+6,0+3,0+5,8+3,0+2,9+5,5+3,0+2,2+2,6+4,9+5,0+6,1+4,9+4,9+10,6+2,8+4,7+4,6+4,4+1,8+3,8+8,4+8,4+8,2+4,6+3,3+4,2+2,8+4,6+4,6+4,5+4,7+4,6+4,9+1,6+5,0+6,3+3,4+6,3+6,3+2,8+5,0+3,6+2,7+2,6+3,5+3,6+2,3+3,9+3,8+2,5+5,2+5,2+2,6 | m | 388.7
|  |  |  | RAZEM | 388.7
24 | S.T.5.6 | Studnie rewizyjne z kręgów betonowych o śr.1200 mm w gotowym wykopie o głębok. 3m - studnie z kręgów betonowych łączonych na uszczelkę gumową, w dolnej części studni krąg z dnem o wys. 1,0 m przykrycie studni pokrywą betonową typu ciężkiego z włazem żeliwnym fi 600 mm 40 T | stud.
d.1.2
|  | 72 | stud. | 72
|  |  |  | RAZEM | 72
25 | S.T. 5.6. | Studnie rewizyjne z kręgów betonowych o śr. 1200 mm w gotowym wykopie za każde 2x0.5 m różnicy głęb.(zwiększenie głębokości do 4,0 m) | [0.5 m] stud.
d.1.2 |  | Krotność = 2
|  | 10 | [0.5 m] stud. | 10
|  |  |  | RAZEM | 10
26 | S.T. 5.6. | Studnie rewizyjne z kręgów betonowych o śr. 1200 mm w gotowym wykopie za każde 1x0.5 m różnicy głęb.(zwiększenie głębokości do 3,5 m) | [0.5 m] stud.
d.1.2
|  | 19 | [0.5 m] stud. | 19
|  |  |  | RAZEM | 19
27 | S.T. 5.6. | Studnie rewizyjne z kręgów betonowych o śr. 1200 mm w gotowym wykopie za każde 1x0.5 m różnicy głęb.(zmniejszenie głębokości do 2,5 m) | [0.5 m] stud.
d.1.2
|  | -12 | [0.5 m] stud. | -12
|  |  |  | RAZEM | -12
28 | S.T. 5.6. | Studnie rewizyjne z kręgów betonowych o śr. 1200 mm w gotowym wykopie za każde 2x0.5 m różnicy głęb.(zmniejszenie głębokości do 2,0 m) | [0.5 m] stud.
d.1.2 |  | Krotność = 2
|  | -8 | [0.5 m] stud. | -8
|  |  |  | RAZEM | -8
29 | S.T. 5.5 | Studzienki niewłazowe z tworzyw sztucznych głębokości 4.0 m o średnicy 425 mm z rurą trzonową korugowaną (karbowaną) - z przykryciem stożkiem betonowym i włazem typ D400 | szt.
d.1.2
|  | 1 | szt. | 1
|  |  |  | RAZEM | 1
30 | S.T. 5.5 | Studzienki niewłazowe z tworzyw sztucznych głębokości 3.2 m o średnicy 425 mm z rurą trzonową korugowaną (karbowaną) - z przykryciem stożkiem betonowym i włazem typ D400 | szt.
d.1.2
|  | 4 | szt. | 4
|  |  |  | RAZEM | 4
31 | S.T.5.4 | Kształtki PVC kanalizacji zewnętrznej jednokielichowe łączone na wcisk o śr. zewn. 200 mm - trójniki kanalizacyjne PVC SN8 Dn 200x200x200 mm | szt
d.1.2
|  | 4 | szt | 4
|  |  |  | RAZEM | 4
32 | S.T.5.4 | Kształtki PVC kanalizacji zewnętrznej jednokielichowe łączone na wcisk o śr. zewn. 200 mm - trójniki kanalizacyjne PVC SN8 Dn 200x200x160 mm | szt
d.1.2
|  | 42 | szt | 42
|  |  |  | RAZEM | 42
33 | S.T.5.4 | Kształtki PVC kanalizacji zewnętrznej jednokielichowe łączone na wcisk o śr. zewn. 160 mm - korek do zamknięcia końcówki rury kanalizacyjnej PVC 160 mm | szt
d.1.2
|  | 93 | szt | 93
|  |  |  | RAZEM | 93
34 | S.T.5.4 | Kształtki PVC kanalizacji zewnętrznej jednokielichowe łączone na wcisk o śr. zewn. 200 mm - korek do zamknięcia rury PVC 200 mm | szt
d.1.2
|  | 4 | szt | 4
|  |  |  | RAZEM | 4
35 | S.T.5.4 | Inspekcja telewizyjna kanału z rur PVC Dn 200 mm | m
d.1.2
|  | 2312 | m | 2312
|  |  |  | RAZEM | 2312
36 | S.T. 5.12 | Dostawa, montaż i uruchomienie kompletnej sieciowej przepompowni ścieków P6 wg. projektu wykonawczego Dw=1500 mm H=5,03 m, 2 pompy o wydajności Q=5,8 l/s, Hp=35,8 m | szt
d.1.2
|  | 1 | szt | 1
|  |  |  | RAZEM | 1
37 | S.T. 5.10 | Dostawa i montaż w studni S6.1 zasuw nożowych do ścieków fi 200 mm - szt 2 wg. projektu wykonawczego | szt
d.1.2
|  | 2 | szt | 2
|  |  |  | RAZEM | 2
38 | S.T. 5.4. | Montaż rurociągu PE 110 x6,6 mm przy zastosowaniu metody przewiertu sterowanego , grunt kat. I-II | m
d.1.2
|  | 1233 | m | 1233
|  |  |  | RAZEM | 1233
39 | S.T.5.13 | Sieci wodociągowe - montaż rurociągów z rur polietylenowych (PE, PEHD) o śr.zewnętrznej 110 mm - montaż rurociągu tłocznego w wykopie otwartym (bez dostawy materiału) | m
d.1.2
|  | 600 | m | 600
|  |  |  | RAZEM | 600
40 | S.T.5.13 | Dostawa rur PE RC 110 x6,6 mm | m
d.1.2
|  | 67,0+149,0+149,0+145,6+159,7+150,5+135,1+116,1+149,7+137,9+147,5+130,3+195,6 | m | 1833
|  |  |  | RAZEM | 1833
41 | S.T.5.13 | Połączenie rur polietylenowych ciśnieniowych PE, PEHD metodą zgrzewania czołowego o śr.zewnętrznej 110 mm | złącz.
d.1.2
|  | 300 | złącz. | 300
|  |  |  | RAZEM | 300
42 | S.T.5.13 | Montaż kształtek polietylenowych ciśnieniowych PE, PEHD metodą zgrzewania czołowego o śr.zewnętrznej 110 mm - kolana PE 110x6,6 mm | szt
d.1.2
|  | 20 | szt | 20
|  |  |  | RAZEM | 20
43 | S.T.5.13 | Próba szczelności sieci ciśnieniowych z rur typu PE, PEHD o śr.nominalnej 110 mm | 200m -1 prób.
d.1.2
|  | 10 | 200m -1 prób. | 10
|  |  |  | RAZEM | 10
44 | S.T. 5.8 | Dostawa i montaż studni rewizyjnej R6.1-R6.12( studnia betonowa Dn 1200 mm H=2,00 m z płytą przykrywczą, włazem D400 wraz z montażem trójnika żeliwnego Dn 110 mm oraz kołnierza zaślepiającego Dn 110 mm oraz połączeniami z rurociągiem PE RC 110x6,6 mm) wg. projektu wykonawczego | kpl.
d.1.2
|  | 12 | kpl. | 12
|  |  |  | RAZEM | 12
45 | S.T. 5.7 | Dostawa i montaż studni rozprężnej SR6.1 ( studnia betonowa Dn 1200 mm H=2,00 m z płytą przykrywczą, włazem i elementem rozprężnym ) wg. projektu wykonawczego | szt
d.1.2
|  | 1 | szt | 1
|  |  |  | RAZEM | 1
46 | S.T.5.12 | Ogrodzenie przepompowni ścieków z siatki wysokości 1.5 m w ramach na słupkach stalowych.z kształtowników o rozstawie 1,5-2,0 m obsadzonych w gniazdach cokołów - ogrodzenie panelowe z drutu 5 mm z trzema przetłoczeniami h= 1,5 m ( teren 5,0x5,0 m) | m
d.1.2
|  | 20 | m | 20
|  |  |  | RAZEM | 20
47 | S.T.5.12 | Wrota z furtkami wysokości 1.5 m szerokość wrót 4 m z siatki w ramach stalowych wraz ze słupkami z profili stalowych zamkniętych 10,0x10,0 cm. | kpl.
d.1.2
|  | 1 | kpl. | 1
|  |  |  | RAZEM | 1
48 | S.T. 5.11 | Wykonanie wcinki w istniejący wodociąg PE o średnicy 110 mm. Montaż trójnika 110/90 mm z zasuwą kołnierzową fi 80 mm oraz 2x tulejami na luźny kołnierz. | kpl.
d.1.2
|  | 1 | kpl. | 1
|  |  |  | RAZEM | 1
49 | S.T. 5.11 | Sieci wodociągowe - montaż rurociągów z rur polietylenowych (PE, PEHD) o śr.zewnętrznej 90 mm (rury trójwarstwowe) | m
d.1.2
|  | 3.7 | m | 3.7
|  |  |  | RAZEM | 3.7
50 | S.T. 5.11 | Hydranty pożarowe nadziemne o śr. 80 mm z zasuwą Dn 80 mm i króćcem żel. FF Dn 80 mm L=1000 mm | kpl.
d.1.2
|  | 1 | kpl. | 1
|  |  |  | RAZEM | 1
51 | S.T. 5.11 | Przełożenie wodociągu PE 110x6,6 mm na odcinku 75 m | m
d.1.2
|  | 75 | m | 75
|  |  |  | RAZEM | 75
1.3 |  | Roboty montażowe kanalizacja ciśnieniowa
52 | S.T. 5.13 | Sieci wodociągowe - montaż rurociągów z rur polietylenowych (PE, PEHD) o śr. zewnętrznej 90 mm - rurociągi kanalizacji ciśnieniowej PE100RC | m
d.1.3
|  | 18,3+1,6+17,3+24,0+9,6+20,4+36,5+41,5+9,1+14,0+10,2+35,5+26,8+24,3+5,3+25,2+13,4+13,6+24,5+10,9+15,1+9,8+16,6 | m | 423.5
|  |  |  | RAZEM | 423.5
53 | S.T. 5.13 | Połączenie rur polietylenowych ciśnieniowych PE, PEHD za pomocą kształtek elektrooporowych o śr.zewnętrznej 90 mm- trójnik PE 90x90x75 mm | szt
d.1.3
|  | 5 | szt | 5
|  |  |  | RAZEM | 5
54 | S.T. 5.13 | Połączenie rur polietylenowych ciśnieniowych PE, PEHD za pomocą kształtek elektrooporowych o śr.zewnętrznej 90 mm- trójnik PE 90x90x50 mm | szt
d.1.3
|  | 13 | szt | 13
|  |  |  | RAZEM | 13
55 | S.T. 5.13 | Sieci wodociągowe - montaż rurociągów z rur polietylenowych (PE, PEHD) o śr. zewnętrznej 75 mm - rurociągi kanalizacji ciśnieniowej PE100RC | m
d.1.3
|  | 32,5+8,7+28,2+47,3+5,0+3,0+19,5+13,4+9,7+18,0+2,2+1,1+16,8+13,8+14,0+17,2+20,0+13,8+6,4+18,6+23,0+4,3 | m | 336.5
|  |  |  | RAZEM | 336.5
56 | S.T. 5.13 | Połączenie rur polietylenowych ciśnieniowych PE, PEHD za pomocą kształtek elektrooporowych o śr.zewnętrznej 75 mm- trójnik PE 75x75x63 mm | szt
d.1.3
|  | 4 | szt | 4
|  |  |  | RAZEM | 4
57 | S.T. 5.13 | Połączenie rur polietylenowych ciśnieniowych PE, PEHD za pomocą kształtek elektrooporowych o śr.zewnętrznej 75 mm- trójnik PE 75x75x50 mm | szt
d.1.3
|  | 15 | szt | 15
|  |  |  | RAZEM | 15
58 | S.T. 5.13 | Sieci wodociągowe - montaż rurociągów z rur polietylenowych (PE, PEHD) o śr. zewnętrznej 63 mm - rurociągi kanalizacji ciśnieniowej PE100RC | m
d.1.3
|  | 67,1+74,6+10,4+25,5+30,0+19,5+6,4+24,5+6,3+48,3+33,1+20,5+12,4+37,5+17,8+25,9+6,4+14,9+10,7+7,1+14,1+10,4+40,8+39,0+36,6+9,6+13,1+20,3+26,5+13,5+13,0+31,4+6,5+13,9+5,1+9,1 | m | 801.8
|  |  |  | RAZEM | 801.8
59 | S.T. 5.13 | Połączenie rur polietylenowych ciśnieniowych PE, PEHD za pomocą kształtek elektrooporowych o śr.zewnętrznej 63 mm - trójnik PE 63x63x63 mm | szt
d.1.3
|  | 2 | szt | 2
|  |  |  | RAZEM | 2
60 | S.T. 5.13 | Połączenie rur polietylenowych ciśnieniowych PE, PEHD za pomocą kształtek elektrooporowych o śr.zewnętrznej 63 mm - trójnik PE 63x63x50 mm | szt
d.1.3
|  | 32 | szt | 32
|  |  |  | RAZEM | 32
61 | S.T. 5.13 | Sieci wodociągowe - montaż rurociągów z rur polietylenowych (PE, PEHD) o śr. zewnętrznej 50 mm - rurociągi kanalizacji ciśnieniowej PE100RC | m
d.1.3
|  | 22,0+13,9+34,0+2,0+1,0+2,0+1,0+2,0+9,0+7,9+1,0+6,7+42,3+6,6+31,2+10,0+4,3+2,0+3,4+32,2+9,9+3,7+36,0+7,8+6,1+1,0+1,0+1,0+2,0+13,5+5,5+7,4+10,3+1,0+13,4+11,1+33,6+10,6+43,8+4,8+1,0+1,0+1,0+8,7+28,6+1,0+3,0+17,6+8,2+3,0+2,0+1,0+1,0+1,0+1,0+24,3+1,0+1,2+4,2+9,5+9,5 | m | 586.8
|  |  |  | RAZEM | 586.8
62 | S.T. 5.13 | Połączenie rur polietylenowych ciśnieniowych PE, PEHD za pomocą kształtek elektrooporowych o śr.zewnętrznej 50 mm - trójnik PE 50x50x50 mm | szt
d.1.3
|  | 4 | szt | 4
|  |  |  | RAZEM | 4
63 | S.T. 5.14 | Zasuwy typu"E" z obudową o śr.50-65 mm montowane na rurociągach PE - dostawa i montaż zasuw nożowych do ścieków | kpl.
d.1.3
|  | 70 | kpl. | 70
|  |  |  | RAZEM | 70
64 | S.T. 5.6 | Dostawa i montaż studni rewizyjnej Sr ( studnia betonowa fi 1200 mm H=2,00 m z płytą przykrywczą, włazem ) wg. projektu wykonawczego | szt
d.1.3
|  | 3 | szt | 3
|  |  |  | RAZEM | 3
65 | S.T. 5.14 | Dostawa, montaż i uruchomienie przydomowych przepompowni ścieków Pd w.g. projektu wykonawczego | kpl.
d.1.3
|  | 36 | kpl. | 36
|  |  |  | RAZEM | 36
66 | S.T. 5.13 | Próba szczelności sieci ciśnieniowych z rur typu PE, PEHD o śr.nominalnej do 90 mm | 200m -1 prób.
d.1.3
|  | 2 | 200m -1 prób. | 2
|  |  |  | RAZEM | 2
1.4 |  | Odtworzenie nawierzchni
67 | S.T. 5.3. | Podbudowa z gruntu stabilizowanego cementem Rm=5,0 MPa wyk. mieszarkami doczepnymi - grubość podbudowy po zagęszczeniu 15 cm | m2
d.1.4
|  | 1775,0*2,0+3,0*2,0*50 | m2 | 3850
|  |  |  | RAZEM | 3850
68 | S.T. 5.3. | Podbudowa z kruszywa łamanego 0-31,5 mm - warstwa dolna o grubości po zagęszczeniu 15 cm | m2
d.1.4
|  | 1775,0*2,0+3,0*2,0*50 | m2 | 3850
|  |  |  | RAZEM | 3850
69 | S.T. 5.3. | Podbudowa z kruszywa łamanego 0-31,5 mm - warstwa dolna - za każdy dalszy 1 cm x 5 grubości po zagęszczeniu | m2
d.1.4 |  | Krotność = 5
|  | 3850 | m2 | 3850
|  |  |  | RAZEM | 3850
70 | S.T. 5.3 | Nawierzchnia z mieszanek mineralno-bitumicznych grysowych - warstwa wiążąca z betonu asfaltowego grysowo-żwirowego AC/W16 - grub.po zagęszcz. 4 cm | m2
d.1.4
|  | 3850 | m2 | 3850
|  |  |  | RAZEM | 3850
71 | S.T. 5.3. | Nawierzchnia z mieszanek mineralno-bitumicznych grysowych - warstwa wiążąca z betonu asfaltowego grysowo-żwirowego AC/W16 - każdy dalszy 3 x1 cm grubość po zagęszcz. | m2
d.1.4 |  | Krotność = 3
|  | 3850 | m2 | 3850
|  |  |  | RAZEM | 3850
72 | S.T. 5.3. | Nawierzchnia z mieszanek mineralno-bitumicznych grysowo-żwirowych - warstwa ścieralna z betonu asfaltowego zamkniętego grysowo-żwirowego AC/S8 - grubość po zagęszcz. 3 cm | m2
d.1.4
|  | 3850 | m2 | 3850
|  |  |  | RAZEM | 3850
73 | S.T. 5.3. | Podbudowa wyk.ręcznie z gruntu stabilizowanego cementem | m2
d.1.4
|  | 925 | m2 | 925
|  |  |  | RAZEM | 925
74 | S.T. 5.3. | Nawierzchnia z mieszanek mineralno-bitumicznych grysowo-żwirowych - warstwa ścieralna z betonu asfaltowego zamknietego grysowo-żwirowego AC/S8 - każdy dalszy 1 cm grubość po zagęszcz. | m2
d.1.4 |  | Krotność = 4
|  | 3850 | m2 | 3850
|  |  |  | RAZEM | 3850
75 | S.T. 5.3. | Układanie nawierzchni chodników i placów z betonowej kostki brukowej gr. 8 cm | m2
d.1.4
|  | 925 | m2 | 925
|  |  |  | RAZEM | 925
76 | S.T. 5.3. | Krawężniki betonowe wystające o wymiarach 15x30 cm na podsypce piaskowej | m
d.1.4
|  | 300 | m | 300
|  |  |  | RAZEM | 300