## Oferta
Lp. | Podstawa | Nr spec. technicz. | Opis robót | Jednostka | Obmiar | Cena jedn. | Wartość
1 | 2 | 3 | 4 | 5 | 6 | 7 | 8
1 |  |  | D-01.00.00 ROBOTY PRZYGOTOWAWCZE
1.1 |  |  | D-01.02.04 Rozbiórka elementów dróg
1 | KNNR 6 0803-08 analogia | D-01.02.04 | Mechaniczne rozebranie nawierzchni z trylinki na podsypce cementowo-piaskowej | m2 | 517 | 0 | 0
2 | KNNR 6 0806-01 | D-01.02.04 | Rozebranie krawężników betonowych 15x30x100 cm na podsypce piaskowej | m | 42.5 | 0 | 0
3 | KNR 2-31 0812-03 | D-01.02.04 | Rozebranie ław pod krawężniki z betonu | m3 | 2.869 | 0 | 0
4 | KNR 4-04 1103-01 | D-01.02.04 | Załadowanie gruzu koparko-ladowarka przy obsludze na zmiane robocza przez 3 samochody samowyladowcze | m3 | 66.82 | 0 | 0
5 | KNR 4-04 1103-04 | D-01.02.04 | Wywiezienie gruzu z terenu rozbiórki przy mechanicznym załadowaniu i wyładowaniu samochodem samowyładowczym na odleg. 1 km | m3 | 66.82 | 0 | 0
6 | KNR 4-04 1103-05 | D-01.02.04 | Wywiezienie gruzu z terenu rozbiórki przy mechanicznym załadowaniu i wyładowaniu samochodem samowyładowczym - dodatek za każdy następny rozpoczęty 1 km > 1 km do 5 km | m3 | 66.82 | 0 | 0
|  |  | RAZEM 1.1 D-01.02.04 Rozbiórka elementów dróg |  |  |  | 0
|  |  | RAZEM 1 D-01.00.00 ROBOTY PRZYGOTOWAWCZE |  |  |  | 0
2 |  |  | D-02.00.00 ROBOTY ZIEMNE
2.1 |  |  | D-02.01.01 Wykonanie wykopów
7 | KNNR 1 0206-03 | D-02.03.01 | Roboty ziemne wykonywane koparkami podsiębiernymi o poj.łyżki 0.40 m3 w gr.kat. I-III w ziemi uprzednio zmagazynowanej w hałdach z transportem urobku na odległość do 1 km samochodami samowyładowczymi | m3 | 668.8 | 0 | 0
8 | KNNR 1 0208-02 | D-02.03.01 | Dodatek za każdy rozpoczęty 1 km transportu ziemi samochodami samowyładowczymi po drogach o nawierzchni utwardzonej (kat.gr. I-IV) ponad 1 km kolejne 9km | m3 | 668.8 | 0 | 0
9 | KNR 2-01 0506-04 | D-02.01.01 | Plantowanie skarp i dna wykopów wykonywanych mechanicznie w gruntach kat. I-III | m2 | 1755.6 | 0 | 0
|  |  | RAZEM 2.1 D-02.01.01 Wykonanie wykopów |  |  |  | 0
|  |  | RAZEM 2 D-02.00.00 ROBOTY ZIEMNE |  |  |  | 0
3 |  |  | D-03.00.00 ODWODNIENIE KORPUSU DROGOWEGO
3.1 |  |  | D-03.02.01 Kanalizacja deszczowa
10 | KNNR 1 0212-02 | D-03.02.01 | Wykopy jamiste o głęb.do 3.0 m wyk.na odkład koparkami podsiębiernymi o poj.łyżki 0.15 - 0.25 m3 w gr.kat. III | m3 | 21.6 | 0 | 0
11 | KNNR 1 0209-05 | D-03.02.01 | Wykopy oraz przekopy wyk.na odkład koparkami przedsiębiernymi o poj.łyżki 0.40 m3 w gr.kat. I-II | m3 | 64.8 | 0 | 0
12 | KNNR 1 0206-03 | D-02.03.01 | Roboty ziemne wykonywane koparkami podsiębiernymi o poj.łyżki 0.40 m3 w gr.kat. I-III w ziemi uprzednio zmagazynowanej w hałdach z transportem urobku na odległość do 1 km samochodami samowyładowczymi | m3 | 43.2 | 0 | 0
13 | KNNR 1 0208-02 | D-02.03.01 | Dodatek za każdy rozpoczęty 1 km transportu ziemi samochodami samowyładowczymi po drogach o nawierzchni utwardzonej (kat.gr. I-IV) ponad 1 km kolejne 5 km | m3 | 43.2 | 0 | 0
14 | KNNR 4 1424-02 | D-03.02.01 | Studzienki ściekowe uliczne betonowe o śr.500 mm z osadnikiem bez syfonu - ( wpusty jezdniowe ), wraz z regulacją | szt. | 3 | 0 | 0
15 | KNNR 4 1411-01 | D-03.02.01 | Podłoża pod kanały i obiekty z materiałów sypkich grub. 10 cm | m3 | 1.5 | 0 | 0
16 | KNNR 4 1308-03 | D-03.02.01 | Kanały z rur PVC łączonych na wcisk o śr. zewn. 200 mm - przykanaliki | m | 30 | 0 | 0
17 | KNR-W 2-18 0422-03 analogia | D-03.02.01 | Kształtki PVC kanalizacji zewnętrznej dwukielichowe łączone na wcisk o śr. zewn. 200 mm ( podłączenie przykanalików do kanalizacji deszczowej ) | szt | 6 | 0 | 0
18 | KNNR 1 0214-04 | D-03.02.01 | Zasypanie wykopów .fund.podłużnych,punktowych,wykopów obiektowych spycharkami z zagęszcz.mechanicznym ubijakami (gr.warstwy w stanie luźnym 35 cm) - kat.gr. I-II | m3 | 69.12 | 0 | 0
19 | Wycena indywidualna | D-03.02.01 | Zakup piasku do wbudowania w nasyp - zasypanie elementów KD. | m3 | 43.2 | 0 | 0
20 | KNR 2-18 0505-02 | D-03.02.01 | Obetonowanie kanałów - otulina betonowa B-15 | m3 | 0.1 | 0 | 0
21 | KNR 4-01 0208-01 analogia | D-03.02.01 | Przebicie otworów o powierzchni do 0.05-0,10 m2 w elementach z betonu żwirowego o grubości do 10 cm podłączenie odwodnień liniowych i wpustów do kanalizacji deszczowej ) | szt. | 1 | 0 | 0
22 | KNR 2-31 1406-03 | D-03.02.01 | Regulacja pionowa studzienek dla włazów kanałowych | szt. | 6 | 0 | 0
|  |  | RAZEM 3.1 D-03.02.01 Kanalizacja deszczowa |  |  |  | 0
|  |  | RAZEM 3 D-03.00.00 ODWODNIENIE KORPUSU DROGOWEGO |  |  |  | 0
4 |  |  | D-04.00.00 PODBUDOWA
4.1 |  |  | D-04.01.01 Koryto wraz z profilowaniem i zagęszczanie podłoża
23 | KNNR 6 0103-03 | D-04.01.01 | Profilowanie i zagęszczanie podłoża wykonywane mechanicznie w gruncie kat. II-IV pod warstwy konstrukcyjne nawierzchni | m2 | 1672 | 0 | 0
|  |  | RAZEM 4.1 D-04.01.01 Koryto wraz z profilowaniem i zagęszczanie podłoża |  |  |  | 0
4.2 |  |  | D-04.05.01a Podbudowa i ulepszone podłoże z mieszanki kruszywa związanego hydraulicznie cementem
24 | KNNR 6 0109-03 | D-04.05.01a | Podbudowy betonowe ( chudy beton klasy C8/10 ) o grubości po zagęszczeniu 30 cm pielęgnowane piaskiem i wodą - jezdnia + zjazdy | m2 | 1672 | 0 | 0
|  |  | RAZEM 4.2 D-04.05.01a Podbudowa i ulepszone podłoże z mieszanki kruszywa związanego hydraulicznie cementem |  |  |  | 0
|  |  | RAZEM 4 D-04.00.00 PODBUDOWA |  |  |  | 0
5 |  |  | D-05.00.00 NAWIERZCHNIA
5.1 |  |  | D-05.03.23a Nawierzchnia z betonowej kosti brukowej
25 | KNNR 6 0502-03 | D-05.03.05b | Nawierzchni z kostki brukowej betonowej szarej grubości 8 cm na podsypce cementowo-piaskowej z wypełnieniem spoin piaskiem - jezdnia | m2 | 272 | 0 | 0
26 | KNNR 6 0502-03 | D-05.03.05b | Nawierzchnia z kostki brukowej betonowej szarej grubości 8 cm na podsypce cementowo-piaskowej z wypełnieniem spoin piaskiem - parking | m2 | 1400 | 0 | 0
|  |  | RAZEM 5.1 D-05.03.23a Nawierzchnia z betonowej kosti brukowej |  |  |  | 0
|  |  | RAZEM 5 D-05.00.00 NAWIERZCHNIA |  |  |  | 0
6 |  |  | D-08.00.00 ELEMENTY ULIC
6.1 |  |  | D-08.01.01b Ustawienie oporników betonowych (wg PN-EN 1340)
27 | KNR 2-31 0401-07 | D-08.01.01b | Rowki pod krawężniki i ławy krawężnikowe o wymiarach 40x40 cm w gruncie kat.I-II | m | 122.5 | 0 | 0
28 | KNNR 6 0401-01 | D-08.01.01b | Krawężniki betonowe o wymiarach 15x30 cm bez ław na podsypce piaskowej | m | 122.5 | 0 | 0
29 | KNR 2-31 0402-04 | D-08.01.01b | Ława pod krawęzniki betonowe, betonowa C12/15 z oporem | m3 | 8.27 | 0 | 0
|  |  | RAZEM 6.1 D-08.01.01b Ustawienie oporników betonowych (wg PN-EN 1340) |  |  |  | 0
|  |  | RAZEM 6 D-08.00.00 ELEMENTY ULIC |  |  |  | 0
|  |  | RAZEM kosztorys |  |  |  | 0