## Arkusz
|  | PROKAM Kamil Gorszki | [7 empty] | 51-114 Wrocław, ul. Obornicka 87a/4
KOSZTORYS OFERTOWY
Klasyfikacja robót wg Wspólnego Słownika Zamówień
| 45100000-8 |  |  |  |  | Przygotowanie terenu pod budowę
| 77211400-6 |  |  |  |  | Usługi wycinania drzew
| 45110000-1 |  |  |  |  | Roboty w zakresie burzenia i rozbiórki obiektów budowlanych; roboty ziemne
| 45112200-7 |  |  |  |  | Usuwanie powłoki gleby
| 45233000-9 |  |  |  |  | Roboty w zakresie konstruowania, fundamentowania oraz wykonywania nawierzchni autostrad, dróg
| 45233220-7 |  |  |  |  | Roboty w zakresie nawierzchni dróg
| 45112100-6 |  |  |  |  | Roboty w zakresie kopania rowów
| 45233221-4 |  |  |  |  | Malowanie nawierzchni
| 45233290-8 |  |  |  |  | Instalowanie znaków drogowych
| 45233120-6 |  |  |  |  | Roboty w zakresie budowy dróg
|  | NAZWA INWESTYCJI: |  |  |  |  | Przebudowa drogi powiatowej nr 5488P w m. Zielona Wieś w zakresie budowy chodnika - ETAP I
|  | ADRES INWESTYCJI: |  |  |  |  | Zielona Wieś; 63-900 Rawicz
|  | NAZWA INWESTORA: |  |  |  |  | POWIATOWY ZARZĄD DRÓG W RAWICZU
|  | ADRES INWESTORA: |  |  |  |  | 63-900 Rawicz, ul. Podmiejska 10
SPORZĄDZIŁ KALKULACJE
|  | Inżynieryjna - Drogowa | [6 empty] | Kamil Gorszki
|  | Sanitarna | [6 empty] | Mariusz Mosoń
|  | DATA OPRACOWANIA: | [6 empty] | 10.2025
|  | WARTOŚĆ KOSZTORYSOWA ROBÓT BEZ PODATKU VAT: | [8 empty] | zł
|  | PODATEK VAT: | [5 empty] | ( ) zł
|  | OGÓŁEM WARTOŚĆ KOSZTORYSOWA ROBÓT: | [8 empty] | zł
|  | SŁOWNIE: | [14 empty] | zł
|  | WYKONAWCA: | [10 empty] | INWESTOR:
|  | Data opracowania | [10 empty] | Data zatwierdzenia
10.2025
Kosztorys ofertowy
Lp. |  |  | Podstawa |  | Opis | [6 empty] | j.m. |  | Ilość | Cena | Wartość
KOSZTORYS: Przebudowa drogi powiatowej nr 5488P w m. Zielona Wieś w zakresie budowy chodnika - ETAP I
1 |  |  |  |  | D-01.00.00 ROBOTY PRZYGOTOWAWCZE
1.1 |  |  | 45100000-8 |  | D-01.01.01 Odtworzenie trasy i punktów wysokościowych oraz sporządzenie inwentaryzacji geodezyjnej powykonawczej
1 d.1.1 |  |  | KNNR 1 0111-01 analogia |  | Roboty pomiarowe przy liniowych robotach ziemnych | [6 empty] | km |  | 0.34
2 d.1.1 |  |  | Geodezja kalk. własna |  | Koszt - obsługi geodezyjnej podczas realizacji inwestycji oraz sporządzenia inwentaryzacji geodezyjnej powykonawczej | [6 empty] | kpl |  | 1
1.2 |  |  | 45110000-1 |  | D-01.02.04 Rozbiórka elementów dróg
3 d.1.2 |  |  | KNR-W 5-10 0323-01 |  | Cięcie nawierzchni z mas mineralno-asfaltowych na głębokość 5 cm - mechanicznie Krotność = 2 | [6 empty] | m |  | 48.56
4 d.1.2 |  |  | KNR-W 5-10 0321-05 |  | Mechaniczne rozebranie nawierzchni o grubości 4 cm z mas mineralno-bitumicznych | [6 empty] | m2 |  | 30.06
5 d.1.2 |  |  | KNR 2-31 0803-04 |  | Mechaniczne rozebranie nawierzchni z mieszanek mineralno-bitumicznych - za każdy dalszy 1 cm grubości Krotność = 8 | [6 empty] | m2 |  | 30.06
6 d.1.2 |  |  | KNR 2-31 0802-07 0802-08 |  | Mechaniczne rozebranie podbudowy z kruszywa kamiennego o grubości 20 cm | [6 empty] | m2 |  | 34.31
7 d.1.2 |  |  | KNR 2-31 0802-03 0802-04 |  | Mechaniczne rozebranie podbudowy z gruntu stabilizowanego o grubości 15 cm | [6 empty] | m2 |  | 30.06
8 d.1.2 |  |  | KNKRB 6 0803-08 analogia |  | Ręczne rozebranie nawierzchni z klinkieru drogowego na podsypce cementowo-piaskowej - UTWARDZENIA Z KOSTKI BETONOWEJ (PALETY WYKONAWCY) | [6 empty] | m2 |  | 121.06
9 d.1.2 |  |  | KNR-W 5-10 0321-09 analogia |  | Ręczne rozebranie nawierzchni z płyt chodnikowych betonowych 50x50x7 cm na podsypce cementowo-piaskowej - ZJAZDY Z TRYLINKI BETONOWEJ (PALETY WYKONAWCY) | [6 empty] | m2 |  | 68.3
10 d.1.2 |  |  | KNR 2-31 0802-03 |  | Mechaniczne rozebranie podbudowy z gruntu stabilizowanego o grubości 30 cm | [6 empty] | m2 |  | 189.36
11 d.1.2 |  |  | KNNR 6 0806-01 |  | Rozebranie krawężników betonowych na podsypce piaskowej | [6 empty] | m |  | 51.29
12 d.1.2 |  |  | KNR 2-31 0814-02 |  | Rozebranie obrzeży 8x30 cm na podsypce piaskowej | [6 empty] | m |  | 7
13 d.1.2 |  |  | KNR 2-31 0812-03 |  | Rozebranie ław pod krawężniki i obrzeża z betonu | [6 empty] | m3 |  | 3.87
14 d.1.2 |  |  | KNNR 1 0202-08 0208-02 analogia |  | Roboty ziemne wykonywane koparkami podsiębiernymi o poj. łyżki 0.60 m3 w gruncie kat. III-IV z transportem urobku na odległość 10 km po drogach o nawierzchni utwardzonej samochodami samowyładowczymi - ZAŁADUNEK I WYWÓZ ELEMENTÓW ROZBIÓRKOWYCH (PODBUDOWY, ŁAWY BETONOWE, NAWIERZCHNIA BITUMICZNA I BETONOWA) | [6 empty] | m3 |  | 75.656
15 d.1.2 |  |  | wycena indywidualna |  | Utylizacja materiału z wykopu - ELEMENTY ROZBIÓRKOWE (PODBUDOWY, ŁAWY BETONOWE, NAWIERZCHNIA BITUMICZNA) | [6 empty] | m3 |  | 75.656
2 |  |  |  |  | D-02.00.00 ROBOTY ZIEMNE
2.1 |  |  | 45112200-7 |  | D-02.01.01. Wykonanie wykopów w gruntach nieskalistych
16 d.2.1 |  |  | KNNR 1 0202-08 |  | Roboty ziemne wykonywane koparkami podsiębiernymi o poj. łyżki 0.60 m3 w gruncie kat. III-IV z transportem urobku na odległość do 1 km samochodami samowyładowczymi | [6 empty] | m3 |  | 58.635
Kosztorys ofertowy
Lp. |  |  | Podstawa |  | Opis | [6 empty] | j.m. |  | Ilość | Cena | Wartość
3 |  |  |  |  | D-03.00.00 ODWODNIENIE KORPUSU DROGOWEGO
3.1 |  |  |  |  | D-03.02.01 Kanalizacja deszczowa
17 d.3.1 |  |  | KNR 2-01 0205-03 |  | Roboty ziemne wykonywane koparkami podsiębiernymi o poj. łyżki 0.25 m3 w gruncie kat. I-II z transportem urobku samochodami samowyładowczymi na odległość do 1 km - w tym wywóz i utylizacja gruntu z wykopu | [6 empty] | m3 |  | 278.18
18 d.3.1 |  |  | KNR-W 2-01 0803-02 analogia |  | Zabezpieczenie wykopów typ boksowy, przy głębokości do 2,50 m; szerokość wykopu 1,0-2,0 m | [6 empty] | m3 |  | 278.18
19 d.3.1 |  |  | KNR 9-20 0102-05 |  | Rurociągi kanalizacji grawitacyjnej z rur gładkościennych PVC-U, PP i PE, łączonych kielichowo. Rury długości 6 m o śr. 315 mm | [6 empty] | m |  | 296
20 d.3.1 |  |  | KNR 9-20 0101-02 |  | Rurociągi kanalizacji grawitacyjnej z rur gładkościennych PVC-U, PP i PE, łączonych kielichowo. Rury długości 3 m o śr. 160 mm | [6 empty] | m |  | 26
21 d.3.1 |  |  | KNR 2-28 0501-05 |  | Podłoża z kruszyw naturalnych grubości 15 cm | [6 empty] | m2 |  | 295
22 d.3.1 |  |  | KNR 2-28 0501-09 |  | Obsypka rurociągu kruszywem dowiezionym | [6 empty] | m3 |  | 59
23 d.3.1 |  |  | wycena indywidualna |  | Wpust deszczowy o wym 352x 500 z betonu polimerowo - cementowego o klasie wytrzymałości C55/67 | [6 empty] | szt |  | 11
24 d.3.1 |  |  | KNR 2-18 0613-01 |  | Studnie rewizyjne z kręgów betonowych o śr. 1000 mm w gotowym wykopie o głębokości do 3 m | [6 empty] | stud. |  | 9
25 d.3.1 |  |  | KNR 2-28 0408-01 analogia |  | Studzienki rewizyjne o śr. 425 mm głębokości do 2.0 m z rury karbowanej - kineta przepływowa typ 1 | [6 empty] | szt. |  | 3
26 d.3.1 |  |  | kalk. własna |  | Wylot do rowu-prefabrykowany z umocnieniem dna i skarp do wys. 1m płytami ażurowymi na geowłókninie separacyjno-filtracyjnej i stabilizacji Rm 1,5-2,5MPa gr. 5cm na długości 1,5 m | [6 empty] | szt. |  | 1
27 d.3.1 |  |  | kalk. własna |  | Odtworzenie istniejących nawierzchni utwardzonych (kostka betonowa, trylinka betonowa, naw. bitumiczna) wraz z podbudową | [8 empty] | 219.42
4 |  |  |  |  | D-10.00.00 INNE ROBOTY
28 d.4 |  |  | Geologia kalk. własna |  | Koszt - obsługi geologicznej podczas realizacji inwestycji | [6 empty] | kpl |  | 1
29 d.4 |  |  | kalkulacja własna |  | Zatwierdzenie tymczasowej organizacji ruchu, ustawienie tymczasowego oznakowania pionowego | [6 empty] | kpl. |  | 1
Kosztorys netto
VAT 23%
Kosztorys brutto