## Przedmiar
Numer | Podstawa | Opis | Jedn. | Ilość | Krotn.
| Kosztorys | BUDOWA PUNKTU SELEKTYWNEGO ZBIERANIA ODPADÓW KOMUNALNYCH W MIEJSCOWOŚCI KOŹLICE, GMINA GAWORZYCE
1 | Grupa | Roboty drogowe, ziemne, przygotowawcze
1.1 | Element | Roboty ziemne
1 | KNR 201/121/2 | Roboty pomiarowe przy powierzchniowych robotach ziemnych, koryta pod nawierzchnie placów postojowych | ha | 0.191 | 1
2 | KNR 201/217/6 | Wykonanie wykopów pod nawierzchnie, grunt kategorii III | m3 | 1038 | 1
3 | KNR 201/314/2 analogia | Wykonanie nasypów z materiału z dowozu, kategoria gruntu III-IV - zasyp miejsc po rozbiórkach poza projektowanymi nawierzchniami | m3 | 6.5 | 1
4 | KNR 201/202/2 | Roboty ziemne koparkami przedsiębiernymi z transportem urobku samochodami samowyładowczymi do 1·km, grunt kategorii III - wywóz nadmiaru ziemi | m3 | 1031.5 | 1
5 | KNR 201/214/4 (1) | Nakłady uzupełniające do tablic 0201-0213 za każde dalsze rozpoczęte 0,5·km odległości transportu, ponad 1·km samochodami samowyładowczymi, po drogach utwardzonych, grunt kategorii III-IV, | m3 | 1031.5 | 18
6 | Kalkulacja indywidualna | Opłata na składowisku - ziemia | m3 | 1031.5 | 1
1.2 | Element | Ścianka oporowa
7 | KNR 201/217/6 | Wykonanie wykopów pod ściankę oporową, grunt kategorii III | m3 | 215.87 | 1
8 | KNR 202/1101/1 (1) | Podkłady betonowe na podłożu gruntowym, beton chudy | m3 | 6.05 | 1
9 | KNR 202/204/1 (1) | Ściana żelbetowa, beton C20/25 | m3 | 30.56 | 1
10 | KNR 202/290/1 (2) | Zbrojenie konstrukcji żelbetowych elementów budynków i budowli, pręty stalowe okrągłe gładkie, Fi 8-14·mm | t | 1.894 | 1
11 | KNR 202/602/1 | Izolacje przeciwwilgociowe powłokowe bitumiczne poziome | m2 | 64.28 | 1
12 | KNR 202/603/1 | Izolacje przeciwwilgociowe powłokowe bitumiczne pionowe | m2 | 153.99 | 1
13 | KNR 201/314/2 analogia | Wykonanie nasypów, kategoria gruntu III-IV - zasyp ścianki | m3 | 45.05 | 1
14 | KNR 201/202/2 | Roboty ziemne koparkami przedsiębiernymi z transportem urobku samochodami samowyładowczymi do 1·km, grunt kategorii III - wywóz nadmiaru ziemi | m3 | 170.82 | 1
15 | KNR 201/214/4 (1) | Nakłady uzupełniające do tablic 0201-0213 za każde dalsze rozpoczęte 0,5·km odległości transportu, ponad 1·km samochodami samowyładowczymi, po drogach utwardzonych, grunt kategorii III-IV, | m3 | 170.82 | 18
16 | Kalkulacja indywidualna | Opłata na składowisku - ziemia | m3 | 170.82 | 1
1.3 | Element | Podbudowy i nawierzchnie
17 | KNR 231/103/4 | Profilowanie i zagęszczanie podłoża pod warstwy konstrukcyjne nawierzchni, mechanicznie, grunt kategorii I-IV - pod asfalt | m2 | 1911.8 | 1
18 | KNR 231/115/7 analogia | Kruszywo stabilizowane cementem klasy C1,5/2,0 ( nie mniej niz 2,5MPa), grubość warstwy po zagęszczeniu 8·cm - pod asfalt (nawierzchnia i zjazd) | m2 | 1911.8 | 1
19 | KNR 231/115/8 analogia | Kruszywo stabilizowane cementem klasy C1,5/2,0 ( nie mniej niz 2,5MPa), dodatek za każdy dalszy 1·cm - łącznie 20cm | m2 | 1911.8 | 12
20 | KNR 231/114/7 | Podbudowy z kruszyw 0/31,5, grubość warstwy po zagęszczeniu 8·cm | m2 | 1911.8 | 1
21 | KNR 231/114/8 | Podbudowy z kruszyw 0/31,5, dodatek za każdy dalszy 1·cm grubości - łącznie 20cm | m2 | 1911.8 | 12
22 | KNR 231/110/1 | Podbudowy z betonu asfaltowego AC22P, grubość warstwy po zagęszczeniu 4·cm | m2 | 1911.8 | 1
23 | KNR 231/110/2 | Podbudowy z betonu asfaltowego AC22P, dodatek za każdy następny 1·cm warstwy - łącznie 7cm | m2 | 1911.8 | 3
24 | KNR 231/310/1 | Nawierzchnie z betonu asfaltowego AC16W, warstwa wiążąca o grubości 4·cm | m2 | 1911.8 | 1
25 | KNR 231/310/2 | Nawierzchnie z betonu asfaltowego AC16W, warstwa wiążąca, dodatek za każdy dalszy 1·cm grubości warstwy - łącznie 5cm | m2 | 1911.8 | 1
26 | KNR 231/310/5 | Nawierzchnie z betonu asfaltowego AC11S, warstwa ścieralna o grubości 3·cm | m2 | 1911.8 | 1
27 | KNR 231/310/6 | Nawierzchnie z betonu asfaltowego AC11S, dodatek za każdy dalszy 1·cm grubości warstwy - łącznie 4cm | m2 | 1911.8 | 1
1.4 | Element | Ławy betonowe i krawężniki
28 | KNR 231/402/4 | Ławy pod krawężniki, betonowa z oporem C12/15 | m3 | 13.57 | 1
29 | KNR 231/403/3 | Krawężniki betonowe, 15x30·cm na podsypce cementowo-piaskowej | m | 220.7 | 1
30 | KNR 231/403/3 analogia | Krawężniki najazdowe, 15x22·cm na podsypce cementowo-piaskowej | m | 16.2 | 1
2 | Grupa | Instalacja wod-kan i zbiornik retencyjny
2.1 | Element | Przyłącz wodociągowy
31 | KNR 201/120/3 analogia | Roboty pomiarowe. Odtworzenie trasy rurociągu | km | 0.086 | 1
32 | KNR 201/215/6 | Wykopy oraz przekopy wykonywane koparkami przedsiębiernymi na odkład, grunt kategorii III - 80% mechanicznie | m3 | 147.06 | 0.8
33 | KNR 201/319/2 | Wykopy liniowe o ścianach pionowych w gruntach nawodnionych, kategoria gruntu III-IV - 20% ręcznie | m3 | 147.06 | 0.2
34 | KNR 201/323/2 analogia | Pełne umocnienie pionowych ścian wykopów liniowych wraz z rozbiórką, kategoria gruntu III-IV (R= 1,600, M= 1,000, S= 1,000) | m2 | 490.2 | 1
35 | KNNR 4/1411/3 | Podłoża pod kanały z materiałów sypkich - piasek | m3 | 10.32 | 1
36 | KNRW 218/109/1 (1) analogia | Montaż rurociągów z rur polietylenowych (PE, PEHD), Dz32x3,0 mm, PN16 PE100 SDR17 | m | 86.4 | 1
37 | KNR 228/312/1 | Obejma żeliwna kołnierzowa do nawiercania do rur D90 PCV | kpl | 1 | 1
38 | Kalkulacja indywidualna | Dostawa i montaż - zestaw wodomierzowy wraz zaworem antyskażeniowym DN15 | kpl | 1 | 1
39 | KNRW 218/708/1 | Jednokrotne płukanie sieci wodociągowej, (rurociąg do 200·m) Dn·do 150·mm | szt | 1 | 1
40 | KNRW 218/704/1 | Próba wodna szczelności sieci wodociągowych z rur typu HOBAS, PCW, PVC, PE, PEHD, (rurociąg do 200·m) Dn·do 110·mm | próba | 1 | 1
41 | KNRW 218/707/1 | Dezynfekcja rurociągów sieci wodociągowej, (rurociąg do 200·m) Dn·do 150·mm | szt | 1 | 1
42 | KNRW 219/102/1 | Oznakowanie trasy rurociągu ułożonego w ziemi | m | 86.4 | 1
43 | KNNR 4/1411/3 | Obsypka z materiałów sypkich 30cm ponad rurę - piaskowa | m3 | 18.1 | 1
44 | KNNR 4/1411/3 analogia | Zasypanie rurociągu wraz z zagęszczeniem | m3 | 118.64 | 1
45 | KNR 201/211/3 (1) | Roboty ziemne koparkami przedsiębiernymi z transportem urobku samochodami samowyładowczymi do 1 km, w ziemi uprzednio zmagazynowanej w hałdach, koparka 0,25 m3, grunt kategorii I-III, - wywóz nadmiaru ziemi | m3 | 28.42 | 1
46 | KNR 201/214/4 (1) | Nakłady uzupełniające do tablic 0201-0213 za każde dalsze rozpoczęte 0,5 km odległości transportu, ponad 1 km samochodami samowyładowczymi, po drogach utwardzonych, grunt kategorii III-IV, samochód do 5 t | m3 | 28.42 | 26
47 | Kalkulacja indywidualna | Opłata za umieszczenie ziemi | m3 | 28.42 | 1
48 | Kalkulacja indywidualna | Pozostałe prace, w tym między innymi wykopy kontrolne, obsługa geodezyjna, opłaty | kpl | 1 | 1
2.2 | Element | Przyłącz kanalizacji sanitarnej
49 | KNR 201/120/3 analogia | Roboty pomiarowe. Odtworzenie trasy rurociągu | km | 0.003 | 1
50 | KNR 201/215/6 | Wykopy oraz przekopy wykonywane koparkami przedsiębiernymi na odkład, grunt kategorii III - 80% mechanicznie | m3 | 3.86 | 0.8
51 | KNR 201/319/2 | Wykopy liniowe o ścianach pionowych w gruntach nawodnionych, kategoria gruntu III-IV - 20% ręcznie | m3 | 3.86 | 0.2
52 | KNR 201/323/2 analogia | Pełne umocnienie pionowych ścian wykopów liniowych wraz z rozbiórką, kategoria gruntu III-IV (R= 1,600, M= 1,000, S= 1,000) | m2 | 8.6 | 1
53 | KNNR 4/1411/3 | Podłoża pod kanały z materiałów sypkich - piasek | m3 | 0.54 | 1
54 | KNNR 4/1308/2 | Kanały z rur typu PVC, DN160x4,7 mm, PVC-U lite SN8 kielichowe | m | 3 | 1
55 | Kalkulacja indywidualna | Dostawa i montaż - zbiornik betonowy o pojemności czynnej V=6,0 m3. | kpl | 1 | 1
56 | KNRW 218/706/1 (1) analogia | Próba szczelności | kpl | 1 | 1
57 | KNRW 219/102/1 | Oznakowanie trasy rurociągu ułożonego w ziemi | m | 3 | 1
58 | KNNR 4/1411/3 | Obsypka z materiałów sypkich 30cm ponad rurę - piaskowa | m3 | 1.4 | 1
59 | KNNR 4/1411/3 analogia | Zasypanie rurociągu wraz z zagęszczeniem | m3 | 1.92 | 1
60 | KNR 201/211/3 (1) | Roboty ziemne koparkami przedsiębiernymi z transportem urobku samochodami samowyładowczymi do 1 km, w ziemi uprzednio zmagazynowanej w hałdach, koparka 0,25 m3, grunt kategorii I-III, - wywóz nadmiaru ziemi | m3 | 1.94 | 1
61 | KNR 201/214/4 (1) | Nakłady uzupełniające do tablic 0201-0213 za każde dalsze rozpoczęte 0,5 km odległości transportu, ponad 1 km samochodami samowyładowczymi, po drogach utwardzonych, grunt kategorii III-IV, samochód do 5 t | m3 | 1.94 | 18
62 | Kalkulacja indywidualna | Opłata za umieszczenie ziemi | m3 | 1.94 | 1
63 | Kalkulacja indywidualna | Pozostałe prace, w tym między innymi wykopy kontrolne, obsługa geodezyjna, opłaty | kpl | 1 | 1
2.3 | Element | Kanalizacja deszczowa
64 | KNR 201/120/3 analogia | Roboty pomiarowe. Odtworzenie trasy rurociągu | km | 0.185 | 1
65 | KNR 201/215/6 | Wykopy oraz przekopy wykonywane koparkami przedsiębiernymi na odkład, grunt kategorii III - 80% mechanicznie | m3 | 307.9 | 0.8
66 | KNR 201/319/2 | Wykopy liniowe o ścianach pionowych w gruntach nawodnionych, kategoria gruntu III-IV - 20% ręcznie | m3 | 307.9 | 0.2
67 | KNR 201/323/2 analogia | Pełne umocnienie pionowych ścian wykopów liniowych wraz z rozbiórką, kategoria gruntu III-IV (R= 1,600, M= 1,000, S= 1,000) | m2 | 617 | 1
68 | KNNR 4/1411/3 | Podłoża pod kanały z materiałów sypkich - piasek | m3 | 35.26 | 1
69 | KNNR 4/1308/4 | Kanały z rur PVC-U lite SN8 z wydłużonym kielichem, Dz250x7,3 mm | m | 101.91 | 1
70 | KNNR 4/1308/3 | Kanały z rur PVC-U lite SN8 z wydłużonym kielichem, Dz200x5,9 mm | m | 82.64 | 1
71 | KNNR 4/1414/5 (1) analogia | Studnia betonowa DN1000 (Dz1250) z włazem i zwieńczeniem przeznaczonym do stosowania w terenie utwardzonym | szt | 14 | 1
72 | KNRW 218/524/1 | Wpust drogowy DN600 | szt | 6 | 1
73 | Kalkulacja indywidualna | Dostawa i montaż - separator substancji ropopochodnych zintegrowany z osadnikiem o średnicy wewnętrznej Dw=1200mm | kpl | 1 | 1
74 | Kalkulacja indywidualna | Dostawa i montaż - szczelny, bezodpływowy zbiornik retencyjny na wody opadowe i roztopowe – Dw = 1800 mm, L=10,3 m, pojemność całkowita 25 m3 | kpl | 1 | 1
75 | Kalkulacja indywidualna | Dostawa i montaż - Odwodnienie liniowe o łącznej długości 12,2 mb zgodnie z dokumentacją techniczną | kpl | 1 | 1
76 | Kalkulacja indywidualna | Wykonanie włączeń do studni, separatora, zbiornika dostawa i montaż kształtek | kpl | 1 | 1
77 | KNRW 218/706/1 (1) analogia | Próba szczelności (R= 5,000, M= 5,000, S= 5,000) | kpl | 1 | 1
78 | KNRW 219/102/1 | Oznakowanie trasy rurociągu ułożonego w ziemi | m | 184.6 | 1
79 | KNNR 4/1411/3 | Obsypka z materiałów sypkich 30cm ponad rurę - piaskowa | m3 | 98.3 | 1
80 | KNNR 4/1411/3 analogia | Zasypanie rurociągu wraz z zagęszczeniem | m3 | 174.34 | 1
81 | KNR 201/211/3 (1) | Roboty ziemne koparkami przedsiębiernymi z transportem urobku samochodami samowyładowczymi do 1 km, w ziemi uprzednio zmagazynowanej w hałdach, koparka 0,25 m3, grunt kategorii I-III, - wywóz nadmiaru ziemi | m3 | 133.56 | 1
82 | KNR 201/214/4 (1) | Nakłady uzupełniające do tablic 0201-0213 za każde dalsze rozpoczęte 0,5 km odległości transportu, ponad 1 km samochodami samowyładowczymi, po drogach utwardzonych, grunt kategorii III-IV, samochód do 5 t | m3 | 133.56 | 18
83 | Kalkulacja indywidualna | Opłata za umieszczenie ziemi | m3 | 133.56 | 1
84 | Kalkulacja indywidualna | Pozostałe prace, w tym między innymi wykopy kontrolne, obsługa geodezyjna, opłaty | kpl | 1 | 1
3 | Grupa | Wyposażenie, ogrodzenie, zieleń
3.1 | Element | Wyposażenie
85 | Kalkulacja indywidualna | Dostawa i montaż - Kontener socjalno-biurowy wraz z fundamentowaniem zgodnie z dokumentacją projektową | kpl | 1 | 1
86 | Kalkulacja indywidualna | Dostawa i montaż - Kontener na odpady niebezpieczne wraz z fundamentowaniem zgodnie z dokumentacją projektową | kpl | 1 | 1
87 | Kalkulacja indywidualna | Dostawa i montaż - Wiata na sprzęt do ponownego użycia wraz z fundamentowaniem zgodnie z dokumentacją projektową | kpl | 1 | 1
88 | Kalkulacja indywidualna | Dostawa i montaż - waga 3x8m 40t zagłębiona z pełnym najazdem wraz z fundamentami prefabrykowanymi i oprogramowaniem zgodnie z dokumentacją techniczną | kpl | 1 | 1
89 | Kalkulacja indywidualna | Dostawa i montaż - zestaw komputerowy kompatybilny z oprogramowaniem wagi wyposażony w stację dysków oraz drukarkę | kpl | 1 | 1
90 | Kalkulacja indywidualna | Dostawa i montaż - Tablica informacyjna zgodnie z dokumentnacją techniczną | kpl | 1 | 1
3.2 | Element | Kontenery, pojemniki
91 | Kalkulacja indywidualna | Dostawa i ustawienie - kontenery typu KP10 zintegrowany | szt | 2 | 1
92 | Kalkulacja indywidualna | Dostawa i ustawienie - kontenery typu KP10 zamknięty | szt | 1 | 1
93 | Kalkulacja indywidualna | Dostawa i ustawienie - kontenery typu KP10 otwarty | szt | 9 | 1
94 | Kalkulacja indywidualna | Dostawa i ustawienie - kontenery typu KP33 | szt | 2 | 1
3.3 | Element | Ogrodzenie
95 | Kalkulacja indywidualna | Dostawa i montaż - ogrodzenie z siatki plecionej o wysokości 1,8m z cokołem betonowym zgodnie z dokumentacją projektową. | mb | 212 | 1
96 | Kalkulacja indywidualna | Dostawa i montaż - brama przesuwna sterowana automatycznie, o wys. 1,8m o szerokości w świetle 4m zgodnie z dokumentacją projektową. | szt | 1 | 1
3.4 | Element | Zieleń
97 | KNR 221/202/1 analogia | Przygotowanie terenu pod wykonanie trawnika - usunięcie śmieci, większych kamieni, przekopanie, rozsypanie ziemi urodzajnej (R= 0,955, M= 1,000, S= 1,000) | m2 | 984 | 1
98 | KNR 221/401/5 | Wykonanie trawników dywanowych siewem, z nawożeniem, kategoria gruntu III (R= 0,955, M= 1,000, S= 1,000) | m2 | 984 | 1
99 | KNR 221/702/1 | Pielęgnacja ręczna wykonywanych siewem trawników dywanowych, na terenie płaskim (R= 0,955, M= 1,000, S= 1,000) | m2 | 984 | 1
4 | Grupa | Instalacje elektryczne i monitoring
4.1 | Element | Oświetlenie
100 | KNNR 5/1001/1 (1) | Montaż i stawianie słupów oświetleniowych, słup 9m | szt | 6 | 1
101 | KNNR 5/1002/1 | Montaż wysięgników słupowych zgodnie z dokumentacją projektową | szt | 6 | 1
102 | KNNR 5/1004/2 | Montaż opraw oświetlenia zewnętrznego, oprawy zgodnie z dokumentacją projektową | szt | 6 | 1
103 | KNNR 5/1003/3 (2) | Montaż przewodów do opraw oświetleniowych, 2x YKY 3x1,5 do opraw oraz zasilania kamer | kpl | 6 | 1
104 | KNNR 5/1006/1 | Złącze słupowe z 2 wkładkami 6A do opraw i zasilania kamer | szt | 6 | 1
105 | KNNR 5/605/1 | Uziomy powierzchniowe poziome - bednarka FeZn 30x4mm | m | 52 | 1
106 | KNNR 5/605/8 | Wykonanie uziomów pionowych prętowych fi 16, grunt kategorii III | m | 48 | 1
107 | Kalkulacja indywidualna | Pozostałe prace, w tym między innymi wykonanie włączeń, sprawdzenie, pomiary | kpl | 1 | 1
4.2 | Element | Rozdzielnice - RG i ZZP
108 | Kalkulacja indywidualna | Dostawa i montaż - zestaw złączowo pomiarowy ZZP z bezpośrednim pomiarem energii elektrycznej, zgodnie z dokumentacją techniczną | kpl | 1 | 1
109 | KNNR 5/407/2 | Osprzęt modułowy w rozdzielnicach, wyłącznik nadprądowy, 125A gG - montaż w rozdzielnicy RGnn przy stacji transformatorowej | szt | 3 | 1
110 | KNNR 5/407/2 | Osprzęt modułowy w rozdzielnicach, rozłącznik bezpiecznikowy skrzynkowy z wkładkami topikowymi gG 80A | szt | 1 | 1
111 | KNNR 5/407/2 | Osprzęt modułowy w rozdzielnicach, wyłącznik wyposażony w człon przeciążeniowy (bez członu zwarciowego) o prądzie zadziałania 50A | szt | 1 | 1
112 | KNNR 5/403/1 | Urządzenia rozdzielcze (zestawy) na fundamentach, rozdzielnica RG zgodnie z projektem | szt | 1 | 1
113 | KNNR 5/407/2 | Osprzęt modułowy w rozdzielnicach, Rozłącznik izolacyjny 100A | szt | 1 | 1
114 | KNNR 5/407/1 analogia | Wyłącznik główny | szt | 1 | 1
115 | KNNR 5/407/3 (2) | Osprzęt modułowy w rozdzielnicach, ochronnik B+C 25 TNS | szt | 1 | 1
116 | KNNR 5/407/1 | Osprzęt modułowy w rozdzielnicach, wyłącznik nadprądowy, 1 biegunowy 6A gG | szt | 3 | 1
117 | KNNR 5/407/1 | Osprzęt modułowy w rozdzielnicach, lampka 1f | szt | 3 | 1
118 | KNNR 5/407/2 | Osprzęt modułowy w rozdzielnicach, wyłącznik nadprądowy, 3 biegunowy 25A gG | szt | 1 | 1
119 | KNNR 5/407/2 | Osprzęt modułowy w rozdzielnicach, wyłącznik nadprądowy, 3 biegunowy 20A gG | szt | 1 | 1
120 | KNNR 5/407/4 (2) | Osprzęt modułowy w rozdzielnicach, RCD 63A 30mA AC | szt | 2 | 1
121 | KNNR 5/407/1 | Osprzęt modułowy w rozdzielnicach, wyłącznik nadprądowy, 1 biegunowy 16A gG | szt | 6 | 1
122 | KNNR 5/407/2 | Osprzęt modułowy w rozdzielnicach, wyłącznik nadprądowy, 3 biegunowy 16A gG | szt | 1 | 1
123 | KNNR 5/407/2 | Osprzęt modułowy w rozdzielnicach, wyłącznik nadprądowy, 3 biegunowy 25A gG | szt | 1 | 1
124 | KNNR 5/407/1 | Osprzęt modułowy w rozdzielnicach, wyłącznik nadprądowy, 1 biegunowy 10A gG | szt | 3 | 1
125 | Kalkulacja indywidualna | Dostawa i montaż wraz z podłączeniem - Zegar astronomiczny + przełącznik | kpl | 1 | 1
126 | KNNR 5/407/1 | Osprzęt modułowy w rozdzielnicach, wyłącznik nadprądowy, 1 biegunowy B10A | szt | 1 | 1
127 | KNNR 5/407/1 | Osprzęt modułowy w rozdzielnicach, wyłącznik nadprądowy, 1 biegunowy C10A | szt | 1 | 1
128 | KNNR 5/407/1 | Osprzęt modułowy w rozdzielnicach, stycznik 63A | szt | 2 | 1
129 | KNNR 5/407/1 | Osprzęt modułowy w rozdzielnicach, termostat i grzałka | szt | 1 | 1
130 | Kalkulacja indywidualna | Pozostałe prace, w tym między innymi wykonanie połączeń, badania, pomiary | kpl | 1 | 1
4.3 | Element | Rozdzielnice - RM
131 | KNNR 5/404/1 | Tablice rozdzielcze i obudowy, rozdzielnica naścienna zgodnie z projektem | szt | 1 | 1
132 | KNNR 5/407/1 | Osprzęt modułowy w rozdzielnicach, wyłącznik nadprądowy, 1 biegunowy B6A | szt | 3 | 1
133 | KNNR 5/407/3 (1) | Osprzęt modułowy w rozdzielnicach, RCD 25A 30mA AC | szt | 1 | 1
134 | KNNR 5/407/1 | Osprzęt modułowy w rozdzielnicach, wyłącznik nadprądowy, 1 biegunowy B6A | szt | 1 | 1
135 | KNNR 5/407/1 | Osprzęt modułowy w rozdzielnicach, lampka 1f | szt | 1 | 1
136 | KNNR 5/407/3 (2) | Osprzęt modułowy w rozdzielnicach, ochronnik B+C 25 TNS 1f | szt | 1 | 1
137 | KNNR 5/407/1 | Osprzęt modułowy w rozdzielnicach, wyłącznik nadprądowy, 1 biegunowy B16A | szt | 2 | 1
138 | KNNR 5/407/1 | Osprzęt modułowy w rozdzielnicach, wyłącznik nadprądowy, 1 biegunowy B10A | szt | 1 | 1
139 | Kalkulacja indywidualna | Pozostałe prace, w tym między innymi wykonanie połączeń, badania, pomiary | kpl | 1 | 1
4.4 | Element | Instalacje uziemiające i odgromowe
140 | KNNR 5/605/5 | Uziomy powierzchniowe poziome - ułożenie bednarki wraz z robotami ziemnymi | m | 46.55 | 1
141 | KNNR 5/601/5 | Przewody instalacji odgromowej, FeZn fi 16 | m | 12 | 1
142 | KNNR 5/612/6 | Złącza kontrolne w instalacji odgromowej lub przewodach wyrównawczych | szt | 4 | 1
143 | Kalkulacja indywidualna | Pozostałe prace, w tym między innymi wykonanie połączeń, badania, pomiary. | kpl | 1 | 1
4.5 | Element | Instalacje wewnętrzne
144 | KNNR 5/104/5 (1) | Rury winidurowe układane na drewnie lub konstrukcji metalowej | m | 20.7 | 1
145 | KNNR 5/206/4 analogia | Przewody kabelkowe, YDYżo 3x1,5 w rurkach | m | 10 | 1
146 | KNNR 5/206/4 analogia | Przewody kabelkowe, YDYżo 3x2,5 w rurkach | m | 10.7 | 1
147 | KNNR 5/306/6 | Łącznik świecznikowy | szt | 1 | 1
148 | KNNR 5/308/4 | Gniazda instalacyjne wtyczkowe ze stykiem ochronnym 1f | szt | 2 | 1
149 | KNNR 5/502/2 | Oprawy oświetleniowe zgodnie z dokumentacją techniczną | kpl | 2 | 1
150 | Kalkulacja indywidualna | Dostawa i montaż - szyna uziemiająca | kpl | 2 | 1
151 | Kalkulacja indywidualna | Pozostałe prace, w tym między innymi wykonanie połączeń, badania, pomiary | kpl | 1 | 1
4.6 | Element | Kanalizacja kablowa i linie kablowe
152 | KNNR 5/701/5 | Kopanie rowów dla kabli, mechanicznie, grunt kategorii III-IV | m3 | 213.68 | 1
153 | KNNR 5/706/1 | Nasypanie warstwy piasku na dnie rowu kablowego, szerokość do 0,4·m | m | 337.3 | 2
154 | KNNR 5/705/1 | Ułożenie rur osłonowych DVK 110 | m | 177.5 | 1
155 | KNNR 5/705/1 | Ułożenie rur osłonowych DVK 50 | m | 16 | 1
156 | KNNR 5/713/8 | Układanie kabli w rurach, YAKXS 4x50 | m | 2.7 | 1
157 | KNNR 5/708/2 (1) | Układanie kabli w rowach kablowych, kabel YAKXS 4x50 | m | 6 | 1
158 | KNNR 5/708/2 (1) | Układanie kabli w rowach kablowych, kabel YAKXS 4x35 | m | 69.5 | 1
159 | KNNR 5/713/8 | Układanie kabli w rurach, YAKXS 4x35 | m | 14.5 | 1
160 | KNNR 5/713/3 | Układanie kabli w rurach, YAKXS 3x16 - RG-magazyn | m | 40 | 1
161 | KNNR 5/708/2 (1) | Układanie kabli w rowach kablowych, kabel YAKXS 3x16 - RG-magazyn | m | 6 | 1
162 | KNNR 5/708/1 (1) | Układanie kabli w rowach kablowych, kabel YKY 3x4 | m | 4 | 1
163 | KNNR 5/713/2 | Układanie kabli w rurach, kabel YKY 3x4 | m | 8 | 1
164 | KNNR 5/713/1 | Układanie kabli w rurach, kabel YKY 3x2,5 | m | 4 | 1
165 | KNNR 5/708/1 (1) | Układanie kabli w rowach kablowych, kabel YKY 3x2,5 | m | 4 | 1
166 | KNNR 5/713/3 | Układanie kabli w rurach, YAKXS 3x16 - oświetlenie | m | 69 | 1
167 | KNNR 5/708/2 (1) | Układanie kabli w rowach kablowych, kabel YAKXS 3x16 - oświetlenie | m | 117 | 1
168 | TPSA 40/307/2 | Budowa studni kablowych rozdzielczych, typ SK-1, grunt kategorii III | szt | 1 | 1
169 | KNNR 5/707/1 (1) | Układanie kabli w rowach kablowych - Kabel światowodowy zgodnie z dokumentacja | m | 48 | 1
170 | KNNR 5/713/1 | Układanie kabli w rurach - Kabel światowodowy zgodnie z dokumentacja | m | 16 | 1
171 | KNNR 5/1003/3 (2) | Montaż przewodów w słupach - Kabel światowodowy zgodnie z dokumentacja | kpl | 1 | 1
172 | KNNR 5/707/1 (1) | Układanie kabli w rowach kablowych - Kabel UTP kat. 6 | m | 86.5 | 1
173 | KNNR 5/713/1 | Układanie kabli w rurach - Kabel UTP kat. 6 | m | 109.5 | 1
174 | KNNR 5/1003/3 (2) | Montaż przewodów w słupach - Kabel UTP kat. 6 | kpl | 7 | 1
175 | KNNR 5/713/1 | Układanie kabli w rurach, kabel YKY 3x2,5 | m | 101.7 | 1
176 | KNNR 5/708/1 (1) | Układanie kabli w rowach kablowych, kabel YKY 3x2,5 | m | 125 | 1
177 | KNNR 5/702/5 | Zasypanie rowów dla kabli, mechanicznie, grunt kategorii III-IV | m3 | 213.68 | 1
178 | Kalkulacja indywidualna | Pozostałe prace, w tym między innymi obsługa geodezyjna, opłaty | kpl | 1 | 1
4.7 | Element | Monitoring
179 | KNR AL 1/501/2 | Montaż i podłączenie kamer zgodnie z dokumentacją projektową (R= 0,150, M= 1,000, S= 1,000) | szt. | 11 | 1
180 | Kalkulacja indywidualna | Montaż i podłączenie zasilacza na słupie - zasilacz 1x24V 10A | szt | 4 | 1
181 | Kalkulacja indywidualna | Montaż i podłączenie zasilacza na słupie - zasilacz 1x24V 20A | szt | 1 | 1
182 | Kalkulacja indywidualna | Montaż i podłączenie zasilacza na słupie - zasilacz 1x48V 2,5A | szt | 2 | 1
183 | Kalkulacja indywidualna | Montaż i podłączenie ochronnika na słupie - ochronnik x1 | szt | 2 | 1
184 | Kalkulacja indywidualna | Montaż i podłączenie ochronnika na słupie - ochronnik x2 | szt | 1 | 1
185 | Kalkulacja indywidualna | Montaż i podłączenie ochronnika na słupie - ochronnik x3 | szt | 1 | 1
186 | Kalkulacja indywidualna | Montaż i podłączenie ochronnika na słupie - ochronnik x4 | szt | 1 | 1
187 | Kalkulacja indywidualna | Montaż i podłączenie ochronnika na słupie - Media Konwerter PoE 4p | szt | 2 | 1
188 | Kalkulacja indywidualna | Montaż i podłączenie ochronnika na słupie - ochronnik 230V 2P | szt | 5 | 1
189 | Kalkulacja indywidualna | Montaż szaf dystrybucyjnych stojących - szafa 24U 600x600 z panelem wentylacyjnym i termostatem | kpl. | 1 | 1
190 | Kalkulacja indywidualna | Dostawa i montaż organizera 1U | szt | 2 | 1
191 | Kalkulacja indywidualna | Dostawa i montaż ochronnika 12xRJ45 1U | szt | 1 | 1
192 | Kalkulacja indywidualna | Dostawa i montaż patchpanelu 24SC 1U | szt | 1 | 1
193 | Kalkulacja indywidualna | Dostawa i montaż panelu media konwertera | szt | 1 | 1
194 | Kalkulacja indywidualna | Dostawa i montaż patchpanelu 12xRJ45 1U 3.1 | szt | 1 | 1
195 | Kalkulacja indywidualna | Dostawa i montaż przełącznika sieciowego 24p PoE | szt | 1 | 1
196 | Kalkulacja indywidualna | Dostawa i montaż rejestratora i dyskami zgodnie dokumentacją projektową | szt | 1 | 1
197 | Kalkulacja indywidualna | Dostawa i montaż ochronnika 1U | szt | 1 | 1
198 | Kalkulacja indywidualna | Dostawa i montaż zasialcza 10A | szt | 1 | 1
199 | Kalkulacja indywidualna | Dostawa i montaż listwy zasilającej 5p | szt | 1 | 1
200 | Kalkulacja indywidualna | Dostawa i montaż - UPS + zestaw bateryjny obudowany na zewnątrz szafy | szt | 1 | 1
201 | Kalkulacja indywidualna | Dostawa i montaż stanowisko operatorskie zgodnie z dokumentacją | szt | 1 | 1
202 | Kalkulacja indywidualna | Pozostałe prace, w tym między innymi wykonanie połączeń, sprawdzenie, pomiary, uruchomienie i testy systemu, szkolenia pracowników | kpl | 1 | 1