## pakiet1
załącznik nr 3
FORMULARZ ASORTYMENTOWO-CENOWY
PAKIET 1 PAPIER STERYLIZACYJNY ZIELONY I BIAŁY (50 / 50%
Lp. | Szerokość rolki | Jm. | Ilość | Cena jedn.netto | Wartość netto | Stawka VAT | Wartość VAT | Wartość brutto | NR katalogowy /Producent
1 | 1000 x 1000 mm | arkusz | 4000
2 | 1200 x 1200 mm | arkusz | 3500
|  |  |  | Razem | 0 | x | 0 | 0
Wymagania:
1. | Gramatura papieru: min 60 g/m2 (+/- 10 )
2. | Zawartość chlorków (dotyczy papieru): < =0,02%
3. | Zawartość siarczków (dotyczy papieru): <= 0,015%
4. | Wytrzymałość na rozciąganie na sucho liniowo: >=2,40 kN/m
5. | Wytrzymałośc na rozciąganie na sucho poprzecznie: >= 1,60 kPa
6. | Wytrzymałość na rozciąganie na mokro liniowo: >= 1,00 kN/m
7. | Wytrzymałość na rozciąganie na mokro poprzecznie: >= 0,90 kN/m

## pakiet2
FORMULARZ ASORTYMENTOWO-CENOWY | [8 empty] | załącznik nr 3
PAKIET 2 TESTY, ETYKIETY, WSKAŹNIKI
Lp. | Szerokość rolki | Jm. | Ilość | Cena jedn.netto | Wartość netto | Stawka VAT | Wartość VAT | Wartość brutto | Nr katalogowy/Producent
1 | Testy paskowe perforowane do kontroli sterylizacji parowej (perforacja umożliwiająca łatwy podział na dwa mniejsze paski), klasa 4, rozmiar 1,7 x 20,5 cm, paski niedzielone | szt. | 10000
2 | Testy paskowe perforowane do kontroli sterylizacji gazowej, (perforacja umożliwiająca łatwy podział na dwa mniejsze paski), klasa 4, rozmiar 1,7 x 20,5 cm, paski niedzielone | szt. | 1000
3 | Taśma do zamykania pakietów ze wskażnikiem do sterylizacji parą wodną, rozmiar 1,9 cm x 50 m | rolka | 100
4 | Taśma do zamykania pakietów bez wskażnika (neutralna), rozmiar 1,9 cm x 50 m | rolka | 100
5 | Test zintegrowany klasy 5 z trwale przesuwającą się substancją, łatwy do odczytu i interpretacji, dł. max. 5,5 cm. | szt. | 3000
6 | Pakiet testowy jednorazowy B&D do sterylizatora parowego | szt. | 700
7 | Etykiety podwójne przylepne ze wskaźnikiem procesu sterylizacji parowej, z pięcioma miejscami informacyjnymi - nadruk poprzecznie do kierunku rozwijania taśmy, przeznaczenie do metkownicy 3-rzędowej typ Blitz T 222, rolka 500 szt. | rolka | 200
8 | Etykiety podwójne przylepne ze wskaźnikiem procesu sterylizacji tlenkiem etylenu, z pięcioma miejscami informacyjnymi - nadruk poprzecznie do kierunku rozwijania taśmy, przeznaczenie do metkownicy 3-rzędowej typ Blitz T 222, rolka 500 szt. | rolka | 50
9 | Specjalne wskaźniki testowe do systemu BMS-5000 z naniesioną substancją chemiczną, kompatybilne z właściwym systemem kontroli, nietoksyczny, nie zawierający soli i metali ciężkich, spełniający wymagania normy EN 867-5 5.3.3.2, opakowanie 250 szt., rozmiar 76,5 x 5,5 mm. | opak. | 10
10 | System kontroli parametrów krytycznych procesu sterylizacji BMS-5000. Symulator wykonany ze specjalnych stopów, wielorazowy, wielofunkcyjny, do monitorowania komór sterylizatorów parowych ze wstępną próżnią, oraz weryfikacji walidacji procesów sterylizacji parowej. Przystosowany do pracy zarówno w pozycji poziomej jak i pionowej w zależności od potrzeb kontroli. (zestaw) | szt. | 2
11 | Koperty dokumentacyjne dwudniowe z nadrukowanymi do wypełnienia polami do systemu dokumentacji kontroli sterylizacji typu BROWNE DOQ, wymagane miejsce na wklejenie testu Bowie-Dick. Ilość cykli na kopercie do udokumentowania – 12 cykli, op. 100 szt. | opak. | 15
12 | Specjalny olej pielęgnacyjny w sprayu oparty na białym oleju medycznym, nie zawierający freonu, tworzący cienką ochronną powłokę na powierzchni. Pojemność pojemnika 500 ml. | szt. | 24
13 | Wałek barwiący do metkownicy trzyrzędowej Blitz | szt | 24
|  |  |  | Razem | 0 | x | 0 | 0